## Worksheet
ProLite TF1015MC-B2
KIJELZŐ JELLEMZŐI
Dizájn | Open Frame
Átló | 10.1", 25.7cm
Panel | VA
Natív felbontás | 1280 x 800 (1 megapixel)
Képarány | 16:10
Fényerő | 500 cd/m²
Fényerősség | 450 cd/m² érintéssel
Fényáteresztés | 90%
Statikus kontraszt | 1300:1
Válaszidő (BTB) | 25ms
Látótér | horizontális/vertikális: 170°/170°, jobb/bal: 85°/85°, fel/le: 85°/85°
Horizontális szinkronizálás | 31.4 - 49.7kHz
Látható terület Sz x M | 216.96 x 135.6mm, 8.5 x 5.3"
Pixel magasság | 0.1695mm
Káva színe és felülete | fekete
ÉRINTŐKÉPERNYŐ
Éríntőképernyős technológia | projektív kapacitív
Érintőpontok | 10 (HID, only with supported OS)
Érintési mód | ceruza, újj, kesztyű (latex)
Érintőképernyő interfész | USB
Támogatott operációs rendszerek | All iiyama monitors are Plug & Play and compatible with Windows and Linux. For details regarding the supported OS for the touch models, please refer to the driver instruction file available in the downloads section.
Üvegen keresztüli érintés | 6mm
INTERFÉSZEK / CSATLAKOZÓK / VEZÉRLŐK
Analóg jelbemenet | VGA x1
Digitális jelbemenet | HDMI x1 DisplayPort x1
Monitor vezérlő bemenet | RJ45 (LAN) x1
Audio kimenet | Mini jack x1
HDCP | igen
USB portok | x1
JELLEMZŐK
Extra | anti-fingerprint coating, touch through-glass
Üveg vastagsága | 3.3mm
Üveg keménysége | 7H
60950 Ball drop teszt | igen
Víz- és porvédelem | IP65 (elől)
Vízzáró tömítés | igen
OSD billentyűzár | igen
ÁLTALÁNOS
Képernyőn megjelenő nyelvek | EN, DE, FR, ES, IT, CN, JP
Vezérlőgombok | Menu, Scroll up/ Brightness, Scroll down/ Contrast, Select, Power
Felhasználói vezérlők | picture (contrast, brightness, H-position, V-position, phase, clock, auto adjust), advanced (color temp, sharpness), OSD (timeout, position, H-position, V-position, touch switch), option (reset, language, source select, display mode, factory)
Plug&Play | DDC2B
MECHANIKUS
Tájolás | tájkép, portré, oldalával felfelé
VESA állvány | 100 x 100mm
Működési hőmérséklet tartomány | 0°C - 40°C
Tárolási hőmérséklet tartomány | - 20°C - 60°C
MTBF | 50000 óra
TARTOZÉKOKAT TARTALMAZZA
Kábelek | áramellátás (1.8m), USB (1.8m), HDMI (1.8m), DP (1.8m)
Útmutatók | gyors üzembe helyezési útmutató, biztonsági útmutató
Egyéb | AC adapter, Touch Panel Driver Disk (CD-ROM), external control pad
Kábel takaró | igen
Távirányító | igen
ENERGIAGAZDÁLKODÁS
Tápegység | külső
Tápellátás | DC 12 V
Energiafogyasztás | 8W jellemző, 0.89W készenlét, 0.31W kikapcsolva
Áramfogyasztás | 0.89W készenlét
FENNTARTHATÓSÁG
Előírások | CB, CE, RoHS támogatás, ErP, WEEE, CU, cULus, HATÓTÁVOLSÁG
Energiahatékonysági osztály ((EU) 2017/1369 rendelet) | E
Energiahatékonysági osztály | A
REACH SVHC | 0,1% felett: Vezet
MÉRETEK / SÚLY
Termék méretei Sz x H x M | 260.5 x 183.5 x 39.5mm
Súly (doboz nélkül) | 1.4kg
EAN kód | 4948570116744