## Worksheet
ProLite XB3288UHSU-B1
KIJELZŐ JELLEMZŐI
Átló | 31.5", 80cm
Panel | VA, matte finish
Natív felbontás | 3840 x 2160 @60Hz (8.3 megapixel 4K UHD)
Képarány | 16:9
Fényerő | 300 cd/m²
Statikus kontraszt | 3000:1
Speciális kontraszt | 80M:1
Válaszidő (GTG) | 3ms
Látótér | horizontális/vertikális: 178°/178°, jobb/bal: 89°/89°, fel/le: 89°/89°
Szín támogatás | 1.07B 10bit (NTSC: 95%)
Horizontális szinkronizálás | 30 - 135kHz
Látható terület Sz x M | 698.4 x 392.9mm, 27.5 x 15.5"
Pixel magasság | 0.181mm
Szín | matt
INTERFÉSZEK / CSATLAKOZÓK / VEZÉRLŐK
Jelbemenet | HDMI x2 (v.2.0) DisplayPort x1 (v.1.2)
USB HUB | x2 (v.3.0 (DC5V, 900mA))
HDCP | igen
Hangszóró csatlakozó | igen
JELLEMZŐK
Kékfény csökkentés | igen
Villogásmentes | igen
Adaptive Sync támogatás | @38~60Hz
HDR | yes
OSD nyelvek | EN, DE, FR, IT, RU, JP, CZ, NL, PL
Vezérlőgombok | power/Menu, Scroll up/Input select, Scroll down, Left/ECO mode, Right/Volume
Felhasználói vezérlők | picture (picture format, brightness, contrast, black tuner, sharpness, OD, ACR, ECO mode, X-Res Technology), colour (warm, normal, cool, user colour, i-Style colour, blue light reducer), PiP/PbP (mode, sub win input, PiP size, PiP position, swap), input select, audio (volume, mute, audio input), language , OSD settings ( OSD H. position, OSD V. position, OSD background, OSD time out), setup menu (DP format, HDMI RGB range, HDR, FreeSync, opening logo, LED, auto pow. off, memory recall, information)
Hangszórók | 2 x 3W
Kényelem | Kensington-lock™ előkészítve, DDC/CI, Mac OSX
MECHANIKUS
Kijelző helyzetének beállításai | magasság, forgatható, billenthető
Magasság beállítása | 130mm
Forgó állvány | 90°; 45° bal; 45° jobb
Hajlásszög | 22° fel; 3° le
VESA állvány | 100 x 100mm
Működési hőmérséklet tartomány | 5°C - 35°C
Tárolási hőmérséklet tartomány | - 20°C - 60°C
TARTOZÉKOKAT TARTALMAZZA
Kábelek | áramellátás, USB, HDMI, DP
Egyéb | gyors üzembe helyezési útmutató, biztonsági útmutató
ENERGIAGAZDÁLKODÁS
Tápegység | belső
Áramellátás | AC 100 - 240V, 50/60Hz
Energiafogyasztás | 47W jellemző, 0.5W készenlét, 0.5W kikapcsolva
Áramfogyasztás | 0.5W készenlét
FENNTARTHATÓSÁG
Előírások | CE, TÜV-Bauart, EAC, VCCI-B, PSE, RoHS támogatás, ErP, WEEE, EPEAT, HATÓTÁVOLSÁG, UKCA
Energiahatékonysági osztály ((EU) 2017/1369 rendelet) | G
REACH SVHC | 0,1% felett: Vezet
MÉRETEK / SÚLY
Termék méretei Sz x H x M | 730 x 458.5 (578.5) x 230mm
Doboz mértei Sz x H x M | 810 x 215 x 509mm
Súly (doboz nélkül) | 8.9kg
Weight (without stand) | 6.2kg
EAN kód | 4948570116966