## Worksheet
ProLite XUB2294HSU-B1
KIJELZŐ JELLEMZŐI
Design | ultra slim
Átló | 21.5", 54.6cm
Panel | VA, matte finish
Natív felbontás | 1920 x 1080 @75Hz (HDMI&DisplayPort, 2.1 megapixel Full HD)
Képarány | 16:9
Fényerő | 250 cd/m²
Statikus kontraszt | 3000:1
Speciális kontraszt | 80M:1
Válaszidő (GTG) | 4ms
Látótér | horizontális/vertikális: 178°/178°, jobb/bal: 89°/89°, fel/le: 89°/89°
Szín támogatás | 16.7mln (sRGB: 99%; NTSC: 72%)
Horizontális szinkronizálás | 30 - 83kHz
Látható terület Sz x M | 476 x 267.8mm, 18.7 x 10.5"
Pixel magasság | 0.248mm
Szín | matt
INTERFÉSZEK / CSATLAKOZÓK / VEZÉRLŐK
Jelbemenet | VGA x1 (1920 x 1080 @60Hz) HDMI x1 (1920 x 1080 @75Hz) DisplayPort x1 (1920 x 1080 @75Hz)
USB HUB | x2 (v.2.0)
HDCP | igen
Hangszóró csatlakozó | igen
JELLEMZŐK
Kékfény csökkentés | igen
Villogásmentes | igen
OSD nyelvek | EN, DE, FR, ES, IT, RU, JP, CZ, NL, PL
Vezérlőgombok | Power, Menu/ Select, Scroll up/ Volume, Scroll Down/ ECO, Exit, Input
Felhasználói vezérlők | auto adjust, picture adjust (brightness, contrast, ECO, Blue Light Reducer, ACR, OD), geometry (H. position, V. position, pixel clock, phase), colour settings (colour temp., user preset, i-Style colour), OSD (OSD H. position, OSD V. position, OSD rotate, OSD time), language, recall, miscellaneous (sharp and soft, video mode adjust, opening logo, display information), input select (input source), audio settings (volume, mute, audio input)
Hangszórók | 2 x 1W
Kényelem | Kensington-lock™ előkészítve, DDC2B, Mac OSX
MECHANIKUS
Kijelző helyzetének beállításai | magasság, forgatható, billenthető, forgatható (forgatás mindkét oldalra)
Magasság beállítása | 130mm
Forgatás (PIVOT funkció - portré mód) | 90°
Forgó állvány | 90°; ° bal; 45° jobb
Hajlásszög | 22° fel; 5° le
VESA állvány | 100 x 100mm
Működési hőmérséklet tartomány | 5°C - 35°C
Tárolási hőmérséklet tartomány | - 20°C - %2°C
TARTOZÉKOKAT TARTALMAZZA
Kábelek | áramellátás, USB, HDMI
Egyéb | gyors üzembe helyezési útmutató, biztonsági útmutató
ENERGIAGAZDÁLKODÁS
Tápegység | belső
Áramellátás | AC 100 - 240V, 50/60Hz
Energiafogyasztás | 19W jellemző, 0.3W készenlét, 0.26W kikapcsolva
Áramfogyasztás | 0.3W készenlét
FENNTARTHATÓSÁG
Előírások | TCO Certified, CE, TÜV-GS, EAC, VCCI-B, PSE, RoHS támogatás, ErP, WEEE, HATÓTÁVOLSÁG
Energiahatékonysági osztály ((EU) 2017/1369 rendelet) | E
Energiahatékonysági osztály | A+
REACH SVHC | 0,1% felett: Vezet
MÉRETEK / SÚLY
Termék méretei Sz x H x M | 488.5 x 352 (482) x 210mm
Doboz mértei Sz x H x M | 690 x 370 x 190mm
Súly (doboz nélkül) | 4.7kg
EAN kód | 4948570116928