## Worksheet
ProLite TF3215MC-B1AG
KIJELZŐ JELLEMZŐI
Dizájn | Open Frame
Átló | 31.5", 80cm
Panel | AMVA3 LED, Anti-glare coating
Natív felbontás | 1920 x 1080 (2.1 megapixel Full HD)
Képarány | 16:9
Fényerő | 500 cd/m²
Fényerősség | 425 cd/m² érintéssel
Fényáteresztés | 85%
Statikus kontraszt | 3000:1
Válaszidő (GTG) | 8ms
Látótér | horizontális/vertikális: 178°/178°, jobb/bal: 89°/89°, fel/le: 89°/89°
Szín támogatás | 16.7mln 8bit
Horizontális szinkronizálás | 30 - 68kHz
Látható terület Sz x M | 698.4 x 392.8mm, 27.5 x 15.5"
Pixel magasság | 0.3637mm
Káva színe és felülete | fekete
Ajánlott használat | kereskedelem
ÉRINTŐKÉPERNYŐ
Éríntőképernyős technológia | projektív kapacitív
Érintőpontok | 30 (HID, only with supported OS)
Érintés pontossága | +- 2mm
Érintési mód | újj, kesztyű (latex), érintőceruza
Érintőképernyő interfész | USB
Támogatott operációs rendszerek | Minden iiyama monitor Plug & Play funkcióval rendelkezik, és kompatibilis a Windows és a Linux rendszerekkel. Az érintőképernyős modellek által támogatott operációs rendszerekre vonatkozó részletes információk a letöltések részben található illesztőprogram-fájlban találhatók.
Üvegen keresztüli érintés | 6mm
INTERFÉSZEK / CSATLAKOZÓK / VEZÉRLŐK
Analóg jelbemenet | VGA x1
Digitális jelbemenet | HDMI x1
HDCP | igen
JELLEMZŐK
Extra | touch through-glass, anti-glare coating
Kioszk mód | igen
Max. non-stop üzemidő | 24/7
Üveg vastagsága | 3mm
Üveg keménysége | 6H
60950 Ball drop teszt | igen
Hatásvizsgálat | IK-7
Víz- és porvédelem | IP65 (elől)
Ház (káva) | fém
Vízzáró tömítés | igen
OSD billentyűzár | igen
ÁLTALÁNOS
Képernyőn megjelenő nyelvek | EN, DE, FR, ES, IT, CN, JP
Vezérlőgombok | Menu, Scroll up/ Brightness, Scroll down/ Contrast, Select, Power
Felhasználói vezérlők | contrast, brightness, auto adjust, H.position, V.position, phase, OSD H.position, OSD V.position, OSD timeout, reset, input select, OSD language, colour temperature, sharpness, touch switch (normal, glove, through-glass)
Plug&Play | DDC2B
MECHANIKUS
Tájolás | tájkép, portré
Ventilátor nélküli kialakítás | igen
VESA állvány | 200 x 200mm
Kábelkezelő rendszer | igen
Működési hőmérséklet tartomány | 0°C - 40°C
Tárolási hőmérséklet tartomány | - 20°C - 60°C
MTBF | 50000 óra
TARTOZÉKOKAT TARTALMAZZA
Kábelek | áramellátás, USB, HDMI
Útmutatók | gyors üzembe helyezési útmutató, biztonsági útmutató
Egyéb | Touch Panel Driver Disk (CD-ROM)
Kábel takaró | igen
ENERGIAGAZDÁLKODÁS
Tápegység | belső
Áramellátás | AC 100 - 240V, 50/60Hz
Energiafogyasztás | 43W jellemző, 2W készenlét
Áramfogyasztás | 2W készenlét
FENNTARTHATÓSÁG
Előírások | CB, CE, RoHS támogatás, ErP, WEEE, CU, HATÓTÁVOLSÁG
Energiahatékonysági osztály ((EU) 2017/1369 rendelet) | F
REACH SVHC | 0,1% felett: Vezet
MÉRETEK / SÚLY
Termék méretei Sz x H x M | 739.5 x 434 x 61mm
Doboz mértei Sz x H x M | 890 x 630 x 155mm
Raklap térfogata | 21db
Raklap méretei Sz x H x M | 1000 x 2040 x 1200mm
Súly (doboz nélkül) | 10.3kg
Súly (dobozzal) | 12.85kg
EAN kód | 4948570117161
Termék származási országa | Kína
MÉRETEK / SÚLY
Termék méretei Sz x H x M | 739.5 x 434 x 61mm
Doboz mértei Sz x H x M | 890 x 630 x 155mm
Raklap térfogata | 21db
Raklap méretei Sz x H x M | 1000 x 2040 x 1200mm
Súly (doboz nélkül) | 10.3kg
Súly (dobozzal) | 12.85kg
EAN kód | 4948570117161
Termék származási országa | Kína