## Worksheet
G-Master GB3461WQSU-B1
KIJELZŐ JELLEMZŐI
Átló | 34", 86.7cm
Panel | IPS, matt felület
Natív felbontás | 3440 x 1440 @144Hz (4.9 megapixel UWQHD, DisplayPort)
Képarány | 21:9
Fényerő | 350 cd/m²
Statikus kontraszt | 1000:1
Speciális kontraszt | 80M:1
Válaszidő (MPRT) | 1ms
Látótér | horizontális/vertikális: 178°/178°, jobb/bal: 89°/89°, fel/le: 89°/89°
Szín támogatás | 16.7mln 8bit (sRGB: 100%, NTSC: 74%)
Horizontális szinkronizálás | 30 - 220kHz
Látható terület Sz x M | 799.8 x 334.8mm, 31.5 x 13.2"
Pixel magasság | 0.233mm
Szín | matt
INTERFÉSZEK / CSATLAKOZÓK / VEZÉRLŐK
Jelbemenet | HDMI x2 (v.2.0, max. 3440 x 1440 @100Hz, max. 2560 x 1440 @120Hz) DisplayPort x2 (v.1.4, max. 3440 x 1440 @144Hz)
USB HUB | x2 (v.3.0 (DC5V, 900mA))
HDCP | igen
Hangszóró csatlakozó | igen
JELLEMZŐK
Kékfény csökkentés | igen
Villogásmentes | igen
Adaptive Sync támogatás | HDMI: 3440 x 1440 @48-120Hz, DP: 3440 x 1440 @48-144Hz
HDR | igen (HDR Ready)
OSD nyelvek | EN, DE, FR, IT, RU, JP, CZ, NL, PL
Vezérlőgombok | Bekapcsolás, Menü, +/ Hangerő, -/ ECO, Bemenet/ Kilépés
Felhasználói vezérlők | képbeállítás (fényerő, kontraszt, black tuner, élesség, OD, ACR, ECO, X-Res technológia, MBR), színbeállítás (meleg, normál, hűvös, felhasználói vezérlés, kék fénycsökkentő, gamma), bemenet kiválasztása, PiP / PbP (PiP / PbP mód, sub win bemenet, PiP méret, PiP pozíció, csere), audio (hangerő, némítás, audio bemenet), i-Style (i-Style mód, felhasználói mód mentése 1/2/3), nyelv , OSD beállítások (OSD H. pozíció, OSD V. pozíció, OSD háttér, OSD időtúllépés, információk), beállítási menü (videomód beállítása, HDMI RGB tartomány, közvetlen meghajtó, FreeSync, HDR, nyitó logó, LED, memória visszahívás)
Hangszórók | 2 x 5W
Kényelem | Kensington-lock™ előkészítve, DDC2B, Mac OSX
MECHANIKUS
Kijelző helyzetének beállításai | magasság, forgatható, billenthető
Magasság beállítása | 130mm
Forgó állvány | 90°; 45° bal; 45° jobb
Hajlásszög | 22° fel; 3° le
VESA állvány | 100 x 100mm
TARTOZÉKOKAT TARTALMAZZA
Kábelek | áramellátás, USB, HDMI, DP
Egyéb | gyors üzembe helyezési útmutató, biztonsági útmutató
ENERGIAGAZDÁLKODÁS
Tápegység | belső
Áramellátás | AC 100 - 240V, 50/60Hz
Energiafogyasztás | 49W jellemző, 0.5W készenlét, 0.5W kikapcsolva
Áramfogyasztás | 0.5W készenlét
FENNTARTHATÓSÁG
Előírások | CE, TÜV-Bauart, EAC, PSE, RoHS támogatás, ErP, WEEE, VCCI, HATÓTÁVOLSÁG, UKCA
Energiahatékonysági osztály ((EU) 2017/1369 rendelet) | G
Energiahatékonysági osztály | B
REACH SVHC | 0,1% felett: Vezet
MÉRETEK / SÚLY
Termék méretei Sz x H x M | 817 x 415 (545) x 230mm
Doboz mértei Sz x H x M | 900 x 460 x 230mm
Raklap térfogata | 20db
Raklap méretei Sz x H x M | 1150 x 1845 x 940mm
Súly (doboz nélkül) | 9.7kg
Weight (without stand) | 7kg
Súly (dobozzal) | 12.8kg
EAN kód | 4948570117185
MÉRETEK / SÚLY
Termék méretei Sz x H x M | 817 x 415 (545) x 230mm
Doboz mértei Sz x H x M | 900 x 460 x 230mm
Raklap térfogata | 20db
Raklap méretei Sz x H x M | 1150 x 1845 x 940mm
Súly (doboz nélkül) | 9.7kg
Weight (without stand) | 7kg
Súly (dobozzal) | 12.8kg
EAN kód | 4948570117185