## Worksheet
ProLite XU2792HSU-B1
KIJELZŐ JELLEMZŐI
Design | ultravékony
Átló | 27", 68.6cm
Panel | IPS Panel technológia LED, matt felület
Natív felbontás | 1920 x 1080 @75Hz (2.1 megapixel Full HD, HDMI & DisplayPort)
Képarány | 16:9
Fényerő | 250 cd/m²
Statikus kontraszt | 1000:1
Speciális kontraszt | 80M:1
Válaszidő (GTG) | 4ms
Látótér | horizontális/vertikális: 178°/178°, jobb/bal: 89°/89°, fel/le: 89°/89°
Szín támogatás | 16.7mln (sRGB: 99%, NTSC 72%)
Horizontális szinkronizálás | 31 - 83kHz
Látható terület Sz x M | 597.8 x 336.3mm, 23.5 x 13.2"
Pixel magasság | 0.311mm
Szín | matt, fekete
INTERFÉSZEK / CSATLAKOZÓK / VEZÉRLŐK
Jelbemenet | VGA x1 (1920 x 1080 @60Hz) HDMI x1 (1920 x 1080 @75Hz) DisplayPort x1 (1920 x 1080 @75Hz)
USB HUB | x2 (v.2.0)
HDCP | igen
Hangszóró csatlakozó | igen
JELLEMZŐK
Kékfény csökkentés | igen
Villogásmentes | igen
OSD nyelvek | EN, DE, FR, ES, IT, RU, JP, CZ, NL, PL
Vezérlőgombok | Bekapcsolás, Menü/Kiválasztás, +/Hangerő, -/ECO, Bemenet
Felhasználói vezérlők | automatikus beállítás, képbeállítás (fényerő, kontraszt, ECO, kékfénycsökkentés, ACR, OD), geometria (H. helyzet, V. helyzet, pixel óra, fázis), színbeállítások (színhőmérséklet, felhasználói előre beállított, i-Style szín ), OSD (OSD H. pozíció, OSD V. helyzet, OSD forgatás, OSD idő), nyelv, visszahívás, egyéb (éles és lágy, videó mód beállítása, nyitó logó, megjelenítési információk), bemenet kiválasztása (bemeneti forrás), hang beállítások (hangerő, némítás, audio bemenet)
Hangszórók | 2 x 2W
Kényelem | Kensington-lock™ előkészítve, DDC2B, Mac OSX
MECHANIKUS
Kijelző helyzetének beállításai | billenthető
Hajlásszög | 22° fel; 5° le
VESA állvány | 100 x 100mm
Működési hőmérséklet tartomány | 5°C - 35°C
TARTOZÉKOKAT TARTALMAZZA
Kábelek | áramellátás, USB, HDMI
Egyéb | gyors üzembe helyezési útmutató, biztonsági útmutató
ENERGIAGAZDÁLKODÁS
Tápegység | belső
Áramellátás | AC 100 - 240V, 50/60Hz
Energiafogyasztás | 16.5W jellemző, 0.5W készenlét, 0.5W kikapcsolva
Áramfogyasztás | 0.5W készenlét
FENNTARTHATÓSÁG
Előírások | TCO Certified, CE, TÜV-GS, EAC, RoHS támogatás, ErP, WEEE, HATÓTÁVOLSÁG
TCO Certified | ProLite XU2792HSU-B1 H
Energiahatékonysági osztály ((EU) 2017/1369 rendelet) | E
Energiahatékonysági osztály | A+
EPEAT | *registration varies by country, go to www.epeat.net for details
REACH SVHC | 0,1% felett: Vezet
MÉRETEK / SÚLY
Termék méretei Sz x H x M | 612 x 435 x 197mm
Doboz mértei Sz x H x M | 690 x 140 x 451mm
Súly (doboz nélkül) | 5.1kg
EAN kód | 4948570117192
MÉRETEK / SÚLY
Termék méretei Sz x H x M | 612 x 435 x 197mm
Doboz mértei Sz x H x M | 690 x 140 x 451mm
Súly (doboz nélkül) | 5.1kg
EAN kód | 4948570117192