## Worksheet
ProLite TF5538UHSC-W2AG
KIJELZŐ JELLEMZŐI
Dizájn | Széltől szélig érő üveg, Open Frame
Átló | 55", 139cm
Panel | IPS LED, AG coated glass
Natív felbontás | 3840 x 2160 @60Hz (8.3 megapixel 4K UHD)
Képarány | 16:9
Fényerő | 500 cd/m²
Fényerősség | 420 cd/m² érintéssel
Fényáteresztés | 84%
Statikus kontraszt | 1100:1
Válaszidő (GTG) | 8ms
Látótér | horizontális/vertikális: 178°/178°, jobb/bal: 89°/89°, fel/le: 89°/89°
Szín támogatás | 16.7mln 8bit
Horizontális szinkronizálás | 30 - 83kHz
Látható terület Sz x M | 1209.6 x 680.4mm, 47.6 x 26.8"
Káva szélessége (oldal, felső, alsó) | 41.3mm, 41.3mm, 41.3mm
Pixel magasság | 0.315mm
Káva színe és felülete | fehér, matt
ÉRINTŐKÉPERNYŐ
Éríntőképernyős technológia | projektív kapacitív
Érintőpontok | 15 (HID, only with supported OS)
Érintés pontossága | +- 2.5mm
Érintési mód | ceruza, újj, kesztyű (latex)
Érintőképernyő interfész | USB
Támogatott operációs rendszerek | Minden iiyama monitor Plug & Play funkcióval rendelkezik, és kompatibilis a Windows és a Linux rendszerekkel. Az érintőképernyős modellek által támogatott operációs rendszerekre vonatkozó részletes információk a letöltések részben található illesztőprogram-fájlban találhatók.
Üvegen keresztüli érintés | 6mm
Tenyérérzékelés elutasítása | igen
INTERFÉSZEK / CSATLAKOZÓK / VEZÉRLŐK
Analóg jelbemenet | VGA x1
Digitális jelbemenet | DVI x1 (max. 1920x1200 @60Hz) HDMI x2 (v.2.0 x1 max. 3840x2160 @60Hz, v.1.4 x1 max. 3840x2160 @30Hz) DisplayPort x1 (v.1.2 max. 3840x2160 @60Hz)
Audio bemenet | Mini jack x1
Monitor vezérlő bemenet | RS-232c x1 (Get/Set Command) RJ45 (LAN) x1 IR x1
Audio kimenet | Mini jack x1 Hangszórók 2 x 8W
HDCP | igen
JELLEMZŐK
Extra | handles, touch through-glass
Kioszk mód | igen
Max. non-stop üzemidő | 24/7
Üveg vastagsága | 4mm
Üveg keménysége | 7H
60950 Ball drop teszt | igen
Víz- és porvédelem | IP54 (elől)
Ház (káva) | fém
OSD billentyűzár | igen
Távirányító lezárás | igen
ÁLTALÁNOS
Képernyőn megjelenő nyelvek | EN, DE, FR, ES, IT, RU, NL, PL
Vezérlőgombok | Power, Left, Right, Up, Down, Menu, Source/Enter
Felhasználói vezérlők | picture (picture mode, backlight, contrast, brightness, chroma, phase. sharpness, colour temperature, reset), sound (treble, bass, balance, volume, mute, speaker, audio source, reset), screen (aspect, adjust screen, touch feature), setting (language, schedule, power save, control setting, network settings, advanced, information, all reset)
Plug&Play | DDC2B
MECHANIKUS
Tájolás | tájkép, portré, oldalával felfelé
VESA állvány | 600 x 400mm
Mini PC tartó | VESA 100 x 100, NUC INTEL
Működési hőmérséklet tartomány | 0°C - 40°C
Tárolási hőmérséklet tartomány | - 20°C - %2°C
TARTOZÉKOKAT TARTALMAZZA
Kábelek | áramellátás, USB, HDMI, DP, IR-Hosszabbító
Útmutatók | gyors üzembe helyezési útmutató, biztonsági útmutató
Kábel takaró | igen
Távirányító | igen (elemeket tartalmazza)
ENERGIAGAZDÁLKODÁS
Tápegység | belső
Áramellátás | AC 100 - 240V, 50/60Hz
Energiafogyasztás | 155W jellemző, 1.0W készenlét, 1.0W kikapcsolva
Áramfogyasztás | 1.0W készenlét
FENNTARTHATÓSÁG
Előírások | CB, CE, TÜV-Bauart, RoHS támogatás, ErP, WEEE, CU, cULus, HATÓTÁVOLSÁG
Energiahatékonysági osztály | B
REACH SVHC | 0,1% felett: Vezet
MÉRETEK / SÚLY
Termék méretei Sz x H x M | 1294.5 x 765.5 x 68mm
Doboz mértei Sz x H x M | 1400 x 930 x 245mm
Raklap térfogata | 8db
Raklap méretei Sz x H x M | 1300 x 1250 x 1796mm
Súly (doboz nélkül) | 41kg
Súly (dobozzal) | 47.5kg
EAN kód | 4948570117253