## Worksheet
G-Master GB3466WQSU-B1
KIJELZŐ JELLEMZŐI
Átló | 34", 86.5cm
Panel | VA LED, matt felület
Hajlított | 1500R
Natív felbontás | 3440 x 1440 @144Hz (4.9 megapixel UWQHD, DisplayPort)
Képarány | 21:9
Fényerő | 400 cd/m²
Statikus kontraszt | 3000:1
Speciális kontraszt | 80M:1
Válaszidő (MPRT) | 1ms
Látótér | horizontális/vertikális: 178°/178°, jobb/bal: 89°/89°, fel/le: 89°/89°
Szín támogatás | 16.7mln 8bit
Horizontális szinkronizálás | 30 - 160kHz
Látható terület Sz x M | 797.22 x 333.72mm, 31.4 x 13.1"
Pixel magasság | 0.23175mm
Szín | matt, fekete
INTERFÉSZEK / CSATLAKOZÓK / VEZÉRLŐK
Jelbemenet | HDMI x2 (v.2.0, max. 3440 x 1440 @100Hz) DisplayPort x2 (v.1.4, max. 3440 x 1440 @144Hz)
USB HUB | x2 (v.3.2 (Gen 1, 5Gbit))
HDCP | igen
Hangszóró csatlakozó | igen
JELLEMZŐK
Kékfény csökkentés | igen
Villogásmentes | igen
Adaptive Sync támogatás | HDMI: 3440 x 1440 @48-100Hz, DP: 3440 x 1440 @48-144Hz
HDR | HDR400
OSD nyelvek | EN, DE, FR, ES, IT, RU, JP, CZ, NL, PL
Vezérlőgombok | joystick vezérlő: Nyomógomb (Menü / Bekapcsolás), Fel (Bemenet kiválasztása), Le (Kilépés), Bal (Öko mód), Jobb (Hangerő)
Felhasználói vezérlők | képbeállítás (fényerő, kontraszt, ECO, kékfénycsökkentés, ACR, OD, MBR, black tuner, színtelítettség, gamma), színbeállítások (színhőmérséklet, felhasználói előre beállított, i-Style szín), képbeállítás (éles és lágy) , HDMI RGB tartomány, közvetlen meghajtó mód, videomód beállítása, HDR, FreeSync), OSD (OSD H. pozíció, OSD V. helyzet, OSD idő), nyelv, egyéb (nyitó logó, LED, kijelzőinformációk, PiP / PbP, PiP pozíció, PiP méret), bemenet kiválasztása (bemenet kiválasztása, alforrás, DP mód), audio beállítások (hangerő, némítás, audio bemenet), felhasználói beállítások tárolása, visszahívás
Hangszórók | 2 x 3W
Kényelem | Kensington-lock™ előkészítve, DDC2B, Mac OSX
MECHANIKUS
Kijelző helyzetének beállításai | magasság, billenthető
Magasság beállítása | 110mm
Hajlásszög | 20° fel; 5° le
VESA állvány | 100 x 100mm
TARTOZÉKOKAT TARTALMAZZA
Kábelek | áramellátás, USB, HDMI, DP
Egyéb | gyors üzembe helyezési útmutató, biztonsági útmutató
ENERGIAGAZDÁLKODÁS
Tápegység | belső
Áramellátás | AC 100 - 240V, 50/60Hz
Energiafogyasztás | 60W jellemző, 0.5W készenlét, 0.5W kikapcsolva
Áramfogyasztás | 0.5W készenlét
FENNTARTHATÓSÁG
Előírások | CE, EAC, RoHS támogatás, ErP, WEEE, HATÓTÁVOLSÁG
Energiahatékonysági osztály ((EU) 2017/1369 rendelet) | F
Energiahatékonysági osztály | B
MÉRETEK / SÚLY
Termék méretei Sz x H x M | 808 x 441.5 (551.5) x 256mm
Doboz mértei Sz x H x M | 909 x 505 x 282mm
Raklap térfogata | 16db
Raklap méretei Sz x H x M | 1000 x 2146 x 1200mm
Súly (doboz nélkül) | 10.9kg
Weight (without stand) | 6kg
EAN kód | 4948570117406
MÉRETEK / SÚLY
Termék méretei Sz x H x M | 808 x 441.5 (551.5) x 256mm
Doboz mértei Sz x H x M | 909 x 505 x 282mm
Raklap térfogata | 16db
Raklap méretei Sz x H x M | 1000 x 2146 x 1200mm
Súly (doboz nélkül) | 10.9kg
Weight (without stand) | 6kg
EAN kód | 4948570117406