## Worksheet
ProLite TW1023ASC-B1P
KIJELZŐ JELLEMZŐI
Dizájn | Széltől szélig érő üveg
Átló | 10.1", 25.5cm
Panel | IPS Panel Technology, LED
Natív felbontás | 1280 x 800 (1 megapixel HD)
Képarány | 16:10
Fényerő | 450 cd/m²
Fényerősség | 385 cd/m² érintéssel
Fényáteresztés | 85%
Statikus kotraszt | 1000:1 érintéssel
Válaszidő (GTG) | 25ms
Látótér | horizontális/vertikális: 160°/160°, jobb/bal: 80°/80°, fel/le: 80°/80°
Szín támogatás | 16.7mln 8bit
Látható terület Sz x M | 216.6 x 135.4mm, 8.5 x 5.3"
Pixel magasság | 0.1692mm
Káva színe és felülete | fekete, matt
ÉRINTŐKÉPERNYŐ
Éríntőképernyős technológia | projektív kapacitív
Érintőpontok | 10
Érintési mód | újj, kesztyű (latex), érintőceruza
Érintőképernyő interfész | USB
INTERFÉSZEK / CSATLAKOZÓK / VEZÉRLŐK
Digitális jelkimenet | HDMI x1 (mini HDMI, 1280x720 @60Hz)
Audio kimenet | Hangszórók 2 x 1.5W
USB portok | x2 (2.0, 1 x MICRO sa OTG)
RJ45 (LAN) | x1 (PoE - IEEE802.3af/15.4W)
Microphone | 1
JELLEMZŐK
Beépített szoftver | Android 11
CPU | Rockchip RK3288 Quad-core A17*4
GPU | T764
Tárhely | 16GB eMMC
Memória | 2GB DDR3
WiFi | IEEE802.11b/g/n
Bluetooth | 4
Extra | auto-rotation, webcam (2 megapixel), microphone, SD card slot, anti-fingerprint coating
Max. non-stop üzemidő | 24/7
Üveg vastagsága | 1.25mm
Üveg keménysége | 7H
ÁLTALÁNOS
Alkalmazások | install new application / manage application, lock application, calculator, calendar, camera, chrome, alarm / clock / timer / stopwatch, email, manage files and folders, manage images / video / audio, organize albums, manage power on/off time, play audio files, search engine, system preferences, sound recorder, play video files
MECHANIKUS
Tájolás | tájkép, portré, oldalával felfelé
VESA állvány | 75 x 75mm
TARTOZÉKOKAT TARTALMAZZA
Útmutatók | gyors üzembe helyezési útmutató, biztonsági útmutató
Egyéb | AC adapter
Kábel takaró | igen
ENERGIAGAZDÁLKODÁS
Tápegység | külső
Tápellátás | DC 12 V
Energiafogyasztás | 7W jellemző
FENNTARTHATÓSÁG
Előírások | CE, RoHS támogatás, ErP, WEEE, HATÓTÁVOLSÁG
REACH SVHC | 0,1% felett: Vezet
MÉRETEK / SÚLY
Termék méretei Sz x H x M | 255 x 172 x 30.5mm
Doboz mértei Sz x H x M | 398 x 223 x 68mm
Raklap térfogata | 256db
Raklap méretei Sz x H x M | 1000 x 1200 x 2150mm
Súly (doboz nélkül) | 0.8kg
Súly (dobozzal) | 1.36kg
EAN kód | 4948570117116
MÉRETEK / SÚLY
Termék méretei Sz x H x M | 255 x 172 x 30.5mm
Doboz mértei Sz x H x M | 398 x 223 x 68mm
Raklap térfogata | 256db
Raklap méretei Sz x H x M | 1000 x 1200 x 2150mm
Súly (doboz nélkül) | 0.8kg
Súly (dobozzal) | 1.36kg
EAN kód | 4948570117116