## Worksheet
ProLite TF1215MC-B1
KIJELZŐ JELLEMZŐI
Dizájn | Open Frame
Átló | 12.1", 31cm
Panel | IPS Technology
Natív felbontás | 1024 x 768 (0.8 megapixel)
Képarány | 4:3
Fényerő | 540 cd/m²
Fényerősség | 450 cd/m² érintéssel
Fényáteresztés | 85%
Statikus kontraszt | 1000:1
Válaszidő (BTB) | 25ms
Látótér | horizontális/vertikális: 178°/178°, jobb/bal: 89°/89°, fel/le: 89°/89°
Szín támogatás | 16.2mln (6bit + Hi-FRC)
Horizontális szinkronizálás | 31.4 - 60kHz
Látható terület Sz x M | 245.8 x 184.3mm, 9.7 x 7.2"
Pixel magasság | 0.24mm
Káva színe és felülete | fekete
ÉRINTŐKÉPERNYŐ
Éríntőképernyős technológia | projektív kapacitív
Érintőpontok | 10 (HID, only with supported OS)
Érintési mód | újj, kesztyű (latex), érintőceruza
Érintőképernyő interfész | USB
Támogatott operációs rendszerek | All iiyama monitors are Plug & Play and compatible with Windows and Linux. For details regarding the supported OS for the touch models, please refer to the driver instruction file available in the downloads section.
Üvegen keresztüli érintés | 6mm
Tenyérérzékelés elutasítása | igen
INTERFÉSZEK / CSATLAKOZÓK / VEZÉRLŐK
Analóg jelbemenet | VGA x1
Digitális jelbemenet | HDMI x1 DisplayPort x1
Audio kimenet | Mini jack x1
HDCP | igen
JELLEMZŐK
Extra | anti-fingerprint coating, touch through-glass
Üveg vastagsága | 3.15mm
Üveg keménysége | 7H
60950 Ball drop teszt | igen
Víz- és porvédelem | IP65 (elől)
Vízzáró tömítés | igen
OSD billentyűzár | igen
ÁLTALÁNOS
Képernyőn megjelenő nyelvek | EN, DE, FR, ES, IT, CN, JP
Vezérlőgombok | Menu, Scroll up / Brightness, Scroll down / Contrast, Select, Power
Felhasználói vezérlők | picture (contrast, brightness, H. position, V. position, phase, clock, auto adjust), advanced (colour temperature, sharpness), OSD (OSD timeout, OSD position, OSD H. position, OSD V. position, touch switch), option (reset, language, source select, display mode, factory)
Plug&Play | DDC2B
MECHANIKUS
Tájolás | tájkép, portré, oldalával felfelé
VESA állvány | 100 x 100mm
Működési hőmérséklet tartomány (- °/+ °) | -20°C - 60°C
Tárolási hőmérséklet tartomány | - 20°C - 60°C
TARTOZÉKOKAT TARTALMAZZA
Kábelek | áramellátás, USB, HDMI, DP
Útmutatók | gyors üzembe helyezési útmutató, biztonsági útmutató
Egyéb | AC adapter, external control pad
Távirányító | külső vezérlőpad
ENERGIAGAZDÁLKODÁS
Tápegység | külső
Tápellátás | DC 12 V
Energiafogyasztás | 10W jellemző, 0.55W készenlét, 0.5W kikapcsolva
Áramfogyasztás | 0.55W készenlét
FENNTARTHATÓSÁG
Előírások | CE, EAC, RoHS támogatás, ErP, WEEE, cULus, HATÓTÁVOLSÁG
Energiahatékonysági osztály ((EU) 2017/1369 rendelet) | F
Energiahatékonysági osztály | B
MÉRETEK / SÚLY
Termék méretei Sz x H x M | 308.5 x 248 x 41.5mm
Doboz mértei Sz x H x M | 435 x 355 x 165mm
Súly (doboz nélkül) | 2.1kg
Súly (dobozzal) | 3.9kg
EAN kód | 4948570118007