## Worksheet
ProLite TW1523AS-B1P
KIJELZŐ JELLEMZŐI
Dizájn | Széltől szélig érő üveg
Átló | 15.6", 39.5cm
Panel | IPS
Natív felbontás | 1920 x 1080 (2 megapixel HD)
Képarány | 16:9
Fényerő | 450 cd/m²
Fényerősség | 385 cd/m² érintéssel
Fényáteresztés | 85%
Statikus kotraszt | 1000:1 érintéssel
Válaszidő (GTG) | 30ms
Látótér | horizontális/vertikális: 170°/170°, jobb/bal: 85°/85°, fel/le: 85°/85°
Szín támogatás | 16.7mln 8bit
Látható terület Sz x M | 344.16 x 193.59mm, 13.5 x 7.6"
Pixel magasság | 0.17925mm
Káva színe és felülete | fekete, matt
ÉRINTŐKÉPERNYŐ
Éríntőképernyős technológia | projektív kapacitív
Érintőpontok | 10 (HID, only with supported OS)
Érintési mód | újj, kesztyű (latex), érintőceruza
Érintőképernyő interfész | USB
INTERFÉSZEK / CSATLAKOZÓK / VEZÉRLŐK
Monitor vezérlő bemenet | RJ45 (LAN) x1 (PoE - IEEE802.3at/30W)
Digitális jelkimenet | HDMI x1 (mini HDMI, 1920x1080 @60Hz)
Audio kimenet | Mini jack x1 Hangszórók 2 x 2W
USB portok | x2 (2.0)
Microphone | x1
JELLEMZŐK
Beépített szoftver | Android 11
CPU | Rockchip RK3288 Quad-core A17*4
GPU | T764
Tárhely | 16GB eMMC
Memória | 2GB DDR3
WiFi | IEEE802.11b/g/n
Bluetooth | 4
Extra | auto-rotation, microphone, SD card slot, anti-fingerprint coating
Max. non-stop üzemidő | 24/7
Anti képmegőrzés | igen
Üveg vastagsága | 1.8mm
Üveg keménysége | 6H
OSD billentyűzár | igen
ÁLTALÁNOS
Vezérlőgombok | Volume +, volume -, power
Alkalmazások | install new application / manage application, lock application, calculator, calendar, chrome, alarm / clock / timer / stopwatch, email, manage files and folders, manage images / video / audio, organize albums, manage power on/off time, play audio files, search engine, system preferences, sound recorder, play video files
MECHANIKUS
Tájolás | tájkép, portré, oldalával felfelé
VESA állvány | 100 x 100mm
TARTOZÉKOKAT TARTALMAZZA
Útmutatók | gyors üzembe helyezési útmutató, biztonsági útmutató
Egyéb | AC adapter
Kábel takaró | igen
ENERGIAGAZDÁLKODÁS
Tápegység | külső
Tápellátás | DC 12 V
Energiafogyasztás | 12W jellemző
FENNTARTHATÓSÁG
Előírások | CE, RoHS támogatás, ErP, WEEE, HATÓTÁVOLSÁG
REACH SVHC | 0,1% felett: Vezet
MÉRETEK / SÚLY
Termék méretei Sz x H x M | 387 x 244 x 30.5mm
Doboz mértei Sz x H x M | 477 x 295 x 75mm
Raklap térfogata | 150db
Raklap méretei Sz x H x M | 1000 x 1200 x 1760mm
Súly (doboz nélkül) | 1.5kg
Súly (dobozzal) | 2.4kg
EAN kód | 4948570118014
MÉRETEK / SÚLY
Termék méretei Sz x H x M | 387 x 244 x 30.5mm
Doboz mértei Sz x H x M | 477 x 295 x 75mm
Raklap térfogata | 150db
Raklap méretei Sz x H x M | 1000 x 1200 x 1760mm
Súly (doboz nélkül) | 1.5kg
Súly (dobozzal) | 2.4kg
EAN kód | 4948570118014