## Worksheet
ProLite LE3240S-B2
KIJELZŐ JELLEMZŐI
Átló | 31.5", 80cm
Panel | VA, mild matte finish, haze 2%
Natív felbontás | 1920 x 1080 (2.1 megapixel Full HD)
Képarány | 16:9
Fényerő | 350 cd/m²
Statikus kontraszt | 4000:1
Válaszidő (GTG) | 6.5ms
Látótér | horizontális/vertikális: 178°/178°, jobb/bal: 89°/89°, fel/le: 89°/89°
Szín támogatás | 16.7mln
Horizontális szinkronizálás | 30 - 83kHz
Látható terület Sz x M | 698.4 x 392.85mm, 27.5 x 15.5"
Káva szélessége (oldal, felső, alsó) | 12mm, 12mm, 17mm
Pixel magasság | 0.364mm
Káva színe és felülete | fekete, fényes
INTERFÉSZEK / CSATLAKOZÓK / VEZÉRLŐK
Analóg jelbemenet | VGA x1 Komponens video x1 (RGB Y(CVBS)/Pb/Pr)
Digitális jelbemenet | DVI x1 HDMI x1
Audio bemenet | RCA (B/J) x1 Mini jack x1
Monitor vezérlő bemenet | RS-232c x1 RJ45 (LAN) x1 IR x1
Audio kimenet | RCA (B/J) x1 Hangszórók 2 x 10W
Monitor vezérlő kimenet | RS-232c x1 IR loop through csatlakozó x1
HDCP | igen
USB portok | x1 (v.2.0 media playback)
JELLEMZŐK
Max. non-stop üzemidő | 12/7
Média lejátszás | igen
Ház (káva) | műanyag
ÁLTALÁNOS
Képernyőn megjelenő nyelvek | EN, DE, FR, ES, IT, RU, CZ, NL, PL
Vezérlőgombok | Power, Mute, Input, +, -, Up, Down, Menu
Felhasználói vezérlők | picture (picture mode, backlight, contrast, brightness, chroma, phase, sharpness, colour temp., noise reduction, film mode, rest), sound (sound mode, treble, bass, balance, surround, speaker, audio source, reset), screen (PAP setting, display wall, aspect, adjust screen, freeze), setting (language, schedule, power save, control setting, network settings, set monitor ID, HDMI control, advanced, information, reset all)
Plug&Play | DDC2B, Mac OSX
MECHANIKUS
Tájolás | tájkép
Ventilátor nélküli kialakítás | igen
VESA állvány | 100 x 100mm, 200 x 200mm
Működési hőmérséklet tartomány (- °/+ °) | -0°C - 40°C
Tárolási hőmérséklet tartomány | - 20°C - 60°C
TARTOZÉKOKAT TARTALMAZZA
Kábelek | C7 áramellátás, VGA, DVI, RS-232c
Útmutatók | gyors üzembe helyezési útmutató, biztonsági útmutató
Távirányító | igen
ENERGIAGAZDÁLKODÁS
Tápegység | belső
Áramellátás | AC 100 - 240V, 50/60Hz
Energiafogyasztás | 42W jellemző, 0.5W készenlét, 0.5W kikapcsolva
Áramfogyasztás | 0.5W készenlét
FENNTARTHATÓSÁG
Előírások | CB, CE, TÜV-Bauart, RoHS támogatás, ErP, WEEE, CU, HATÓTÁVOLSÁG
Energiahatékonysági osztály ((EU) 2017/1369 rendelet) | G
Energiahatékonysági osztály | B
REACH SVHC | 0,1% felett: Vezet
MÉRETEK / SÚLY
Termék méretei Sz x H x M | 726.5 x 425.4 x 65.1mm
Doboz mértei Sz x H x M | 818 x 547 x 139mm
Súly (doboz nélkül) | 5.7kg
Súly (dobozzal) | 7.7kg
EAN kód | 4948570117550