## Worksheet
G-Master GB3266QSU-B1
KIJELZŐ JELLEMZŐI
Átló | 31.5", 80cm
Panel | VA LED, matte finish
Hajlított | 1800R
Natív felbontás | 2560 x 1440 @144Hz (3.7 megapixel WQHD)
Képarány | 16:9
Fényerő | 400 cd/m²
Statikus kontraszt | 3000:1
Speciális kontraszt | 80M:1
Válaszidő (MPRT) | 1ms
Látótér | horizontális/vertikális: 178°/178°, jobb/bal: 89°/89°, fel/le: 89°/89°
Szín támogatás | 16.7mln (sRGB: 96%, NTSC: 72%)
Horizontális szinkronizálás | 30 - 225kHz
Látható terület Sz x M | 697.3 x 392.3mm, 27.5 x 15.4"
Pixel magasság | 0.272mm
Szín | matt, fekete
INTERFÉSZEK / CSATLAKOZÓK / VEZÉRLŐK
Jelbemenet | HDMI x2 (HDMI1: max. 2560 x 1440 @75Hz, HDMI2: max.2560 x 1440 @144Hz) DisplayPort x2
USB HUB | x4 (v.3.2 (Gen 1, 5Gbit; DC5V, 900mA) x2, v.2.0 (DC5V, 500mA) x2)
HDCP | igen
Hangszóró csatlakozó | igen
JELLEMZŐK
Kékfény csökkentés | igen
Villogásmentes | igen
Adaptive Sync támogatás | DP & HDMI2: 2560 x 1440 @48-144Hz
HDR | yes (HDR ready)
OSD nyelvek | EN, DE, FR, ES, IT, PT, RU, JP, CZ, NL, PL
Vezérlőgombok | joystick controller: Power / Menu, Up / Input Select, Down, Left / ECO, Right/ Volume
Felhasználói vezérlők | picture adjust (contrast, brightness, OD, ACR, ECO, blue light reducer, black tuner, MBR, gamma), input select (auto, manual), audio adjust (volume, mute), store user settings, colour settings (colour temp., 6-Axis, user preset), image adjust (i-Style colour, X-Res Technology, sharp and soft, HDMI range, direct drive mode, video mode adjust), language, setup menu (OSD H. position, OSD V. position, OSD time, opening logo, HDR, AMD FreeSync Premium, LED), display information, reset
Hangszórók | 2 x 5W
Kényelem | Kensington-lock™ előkészítve, DDC2B, Mac OSX
MECHANIKUS
Kijelző helyzetének beállításai | magasság, forgatható, billenthető
Magasság beállítása | 120mm
Forgó állvány | 90°; ° bal; 45° jobb
Hajlásszög | 22° fel; 5° le
VESA állvány | 100 x 100mm
Kábelkezelő rendszer | igen
TARTOZÉKOKAT TARTALMAZZA
Kábelek | áramellátás, USB, HDMI, DP
Egyéb | gyors üzembe helyezési útmutató, biztonsági útmutató
ENERGIAGAZDÁLKODÁS
Tápegység | külső
Tápellátás | DC 19 V
Energiafogyasztás | 47W jellemző, 0.5W készenlét, 0.3W kikapcsolva
Áramfogyasztás | 0.5W készenlét
FENNTARTHATÓSÁG
Előírások | CE, TÜV-Bauart, EAC, RoHS támogatás, ErP, WEEE, HATÓTÁVOLSÁG
Energiahatékonysági osztály ((EU) 2017/1369 rendelet) | G
Energiahatékonysági osztály | B
REACH SVHC | 0,1% felett: Vezet
MÉRETEK / SÚLY
Termék méretei Sz x H x M | 712.5 x 452 (572) x 230mm
Doboz mértei Sz x H x M | 836 x 527 x 248mm
Raklap térfogata | 32db
Raklap méretei Sz x H x M | 1680 x 2251 x 1260mm
Súly (doboz nélkül) | 9kg
Weight (without stand) | 6.3kg
Súly (dobozzal) | 13.5kg
EAN kód | 4948570117383
MÉRETEK / SÚLY
Termék méretei Sz x H x M | 712.5 x 452 (572) x 230mm
Doboz mértei Sz x H x M | 836 x 527 x 248mm
Raklap térfogata | 32db
Raklap méretei Sz x H x M | 1680 x 2251 x 1260mm
Súly (doboz nélkül) | 9kg
Weight (without stand) | 6.3kg
Súly (dobozzal) | 13.5kg
EAN kód | 4948570117383