## Worksheet
G-Master G2230HS-B1
KIJELZŐ JELLEMZŐI
Átló | 21.5", 54.7cm
Panel | TN LED, matt felület
Natív felbontás | 1920 x 1080 @75Hz (2.1 megapixel Full HD, HDMI & DisplayPort)
Képarány | 16:9
Fényerő | 250 cd/m²
Statikus kontraszt | 1000:1
Speciális kontraszt | 80M:1
Válaszidő (GTG) | 0.8ms
Látótér | horizontális/vertikális: 170°/160°, jobb/bal: 85°/85°, fel/le: 80°/80°
Szín támogatás | 16.7mln
Horizontális szinkronizálás | 30 - 83kHz
Látható terület Sz x M | 476.6 x 268.1mm, 18.8 x 10.6"
Pixel magasság | 0.248mm
Szín | matt, fekete
INTERFÉSZEK / CSATLAKOZÓK / VEZÉRLŐK
Jelbemenet | VGA x1 (max. 1920 x 1080 @60Hz) HDMI x1 (v.1.4, max. 1920 x 1080 @75Hz) DisplayPort x1 (v.1.2, max. 1920 x 1080 @75Hz)
HDCP | igen
Hangszóró csatlakozó | igen
JELLEMZŐK
Kékfény csökkentés | igen
Villogásmentes | igen
Adaptive Sync támogatás | DP & HDMI: 1920 x 1080 @48-75Hz
OSD nyelvek | EN, DE, FR, ES, IT, RU, JP, CZ, NL, PL
Vezérlőgombok | Bekapcsolás, Menü / Kiválasztás, Görgetés fel / hangerő, Görgetés le / ECO, Kilépés / i-Style szín, Bemenet választás
Felhasználói vezérlők | képbeállítás (kontraszt, fényerő, OD, ACR, ECO, kék fénycsökkentő, Black Tuner, színtelítettség, gamma), geometria (H. helyzet, V. helyzet, pixel óra, fázis), bemenet kiválasztása, hangbeállítások (hangerő, némítás, audiobemenet), színbeállítások (színhőmérséklet, felhasználói beállítások), egyéb (i-Style szín, éles és lágy, HDMI RGB tartomány, videomód beállítása, felhasználói beállítások tárolása), nyelv, beállítási menü (OSD H. pozíció , OSD V. pozíció, OSD időtúllépés, nyitó logó, AMD FreeSync, információk megjelenítése), visszahívás
Hangszórók | 2 x 1W
Kényelem | Kensington-lock™ előkészítve, DDC2B, Mac OSX
MECHANIKUS
Kijelző helyzetének beállításai | billenthető
Hajlásszög | 22° fel; 5° le
VESA állvány | 100 x 100mm
Kábelkezelő rendszer | igen
TARTOZÉKOKAT TARTALMAZZA
Kábelek | áramellátás, HDMI
Egyéb | gyors üzembe helyezési útmutató, biztonsági útmutató, Kábelkezelő rendszer
ENERGIAGAZDÁLKODÁS
Tápegység | belső
Áramellátás | AC 100 - 240V, 50/60Hz
Energiafogyasztás | 16W jellemző, 0.5W készenlét, 0.5W kikapcsolva
Áramfogyasztás | 0.5W készenlét
FENNTARTHATÓSÁG
Előírások | CB, CE, TÜV-Bauart, EAC, VCCI-B, RoHS támogatás, ErP, WEEE, HATÓTÁVOLSÁG
Energiahatékonysági osztály ((EU) 2017/1369 rendelet) | D
Energiahatékonysági osztály | A+
REACH SVHC | 0,1% felett: Vezet
MÉRETEK / SÚLY
Termék méretei Sz x H x M | 504.5 x 383 x 187mm
Doboz mértei Sz x H x M | 633 x 139 x 420mm
Súly (doboz nélkül) | 3.1kg
Súly (dobozzal) | 4.2kg
EAN kód | 4948570117819
MÉRETEK / SÚLY
Termék méretei Sz x H x M | 504.5 x 383 x 187mm
Doboz mértei Sz x H x M | 633 x 139 x 420mm
Súly (doboz nélkül) | 3.1kg
Súly (dobozzal) | 4.2kg
EAN kód | 4948570117819