## Worksheet
MD 052W7150K
Technikai paraméterek
Típus | Wall lift
Képernyők száma | 1
Képernyő mérete | 65'' - 86''
Magasság beállítása | 870mm, 936 - 1806mm
Maximális teherbírás | 120kg / monitor
VESA maximum | 800 x 600mm
Extra | electrical speed up to 38mm/s
Technikai paraméterek
Típus | Wall lift
Képernyők száma | 1
Képernyő mérete | 65'' - 86''
Magasság beállítása | 870mm, 936 - 1806mm
Maximális teherbírás | 120kg / monitor
VESA maximum | 800 x 600mm
Extra | electrical speed up to 38mm/s