## Worksheet
ProLite XUB2496HSU-B1
KIJELZŐ JELLEMZŐI
Design | ultravékony
Átló | 23.8", 60cm
Panel | IPS LED, matt felület
Natív felbontás | 1920 x 1080 @75Hz (2.1 megapixel Full HD)
Képarány | 16:9
Fényerő | 250 cd/m²
Statikus kontraszt | 1000:1
Speciális kontraszt | 80M:1
Válaszidő (MPRT) | 1ms
Látótér | horizontális/vertikális: 178°/178°, jobb/bal: 89°/89°, fel/le: 89°/89°
Szín támogatás | 16.7mln
Horizontális szinkronizálás | 31 - 85kHz
Látható terület Sz x M | 527 x 296.5mm, 20.7 x 11.7"
Pixel magasság | 0.275mm
Szín | matt, fekete
INTERFÉSZEK / CSATLAKOZÓK / VEZÉRLŐK
Jelbemenet | HDMI x1 DisplayPort x1
USB HUB | x2 (v.2.0 DC5V, 500mA)
HDCP | igen
Hangszóró csatlakozó | igen
JELLEMZŐK
Kékfény csökkentés | igen
Villogásmentes | igen
Adaptive Sync támogatás | igen
OSD nyelvek | EN, DE, FR, ES, IT, RU, JP, CZ, NL, PL
Vezérlőgombok | Bekapcsolás, Menü, Görgetés fel/i-Style szín, Görgetés le/Bemenet, Bal/ECO, Jobb/Hangerő
Felhasználói vezérlők | képbeállítás (kontraszt, fényerő, OD, AC, ECO, kékfénycsökkentés, black tuner, színtelítettség, gamma), bemenet kiválasztása (bemeneti forrás), audio beállítások (hangerő, némítás), felhasználói beállítások tárolása, színbeállítások (színhőmérséklet) , felhasználói előre beállított), nyelv, beállítási menü (OSD H. pozíció, OSD V. pozíció, OSD idő, nyitó logó, AMD FreeSync, MBR), információk megjelenítése, visszahívás
Hangszórók | 2 x 2W
Kényelem | Kensington-lock™ előkészítve, DDC2B
MECHANIKUS
Kijelző helyzetének beállításai | magasság, forgatás, billenthető
Magasság beállítása | 130mm
Forgatás (PIVOT funkció - portré mód) | 90°
Hajlásszög | 18° fel; 3° le
VESA állvány | 100 x 100mm
Kábelkezelő rendszer | igen
TARTOZÉKOKAT TARTALMAZZA
Kábelek | áramellátás, USB, HDMI
Egyéb | gyors üzembe helyezési útmutató, biztonsági útmutató
ENERGIAGAZDÁLKODÁS
Tápegység | belső
Áramellátás | AC 100 - 240V, 50/60Hz
Energiafogyasztás | 17W jellemző, 0.5W készenlét, 0.5W kikapcsolva
Áramfogyasztás | 0.5W készenlét
FENNTARTHATÓSÁG
Előírások | CE, TÜV-Bauart, EAC, PSE, RoHS támogatás, ErP, ENERGY STAR<sup>®</sup>, WEEE, VCCI, HATÓTÁVOLSÁG
Energiahatékonysági osztály ((EU) 2017/1369 rendelet) | E
Energiahatékonysági osztály | A+
REACH SVHC | 0,1% felett: Vezet
MÉRETEK / SÚLY
Termék méretei Sz x H x M | 539 x 387.5 (517.5) x 256mm
Doboz mértei Sz x H x M | 669 x 475 x 212mm
Súly (doboz nélkül) | 4.7kg
Súly (dobozzal) | 6.5kg
EAN kód | 4948570117956
MÉRETEK / SÚLY
Termék méretei Sz x H x M | 539 x 387.5 (517.5) x 256mm
Doboz mértei Sz x H x M | 669 x 475 x 212mm
Súly (doboz nélkül) | 4.7kg
Súly (dobozzal) | 6.5kg
EAN kód | 4948570117956