## Worksheet
ProLite T2735MSC-B3
KIJELZŐ JELLEMZŐI
Dizájn | Széltől szélig érő üveg
Átló | 27", 68.6cm
Panel | IPS LED
Natív felbontás | 1920 x 1080 (2.1 megapixel Full HD)
Képarány | 16:9
Fényerő | 300 cd/m²
Fényerősség | 255 cd/m² érintéssel
Fényáteresztés | 85%
Statikus kontraszt | 1 000:1
Speciális kontraszt | 12M:1
Válaszidő (GTG) | 5ms
Látótér | horizontális/vertikális: 178°/178°, jobb/bal: 89°/89°, fel/le: 89°/89°
Szín támogatás | 16.7mln
Horizontális szinkronizálás | 24 - 80kHz
Látható terület Sz x M | 597.9 x 336.3mm, 23.5 x 13.2"
Pixel magasság | 0.311mm
Káva színe és felülete | fekete, matt
ÉRINTŐKÉPERNYŐ
Éríntőképernyős technológia | projektív kapacitív
Érintőpontok | 10 (HID, only with supported OS)
Érintési mód | újj, kesztyű (latex), érintőceruza
Érintőképernyő interfész | USB
Támogatott operációs rendszerek | Minden iiyama monitor Plug & Play funkcióval rendelkezik, és kompatibilis a Windows és a Linux rendszerekkel. Az érintőképernyős modellek által támogatott operációs rendszerekre vonatkozó részletes információk a letöltések részben található illesztőprogram-fájlban találhatók.
INTERFÉSZEK / CSATLAKOZÓK / VEZÉRLŐK
Analóg jelbemenet | VGA x1
Digitális jelbemenet | HDMI x1 DisplayPort x1
Audio kimenet | Mini jack x1 Hangszórók 2 x 3W
USB HUB | x2 (USB3.2 Gen 1 (5Gbps, 5V, 900mA))
JELLEMZŐK
Extra | integrated webcam and microphone
OSD billentyűzár | igen
ÁLTALÁNOS
Képernyőn megjelenő nyelvek | EN, DE, FR, IT, CN, RU, JP, CZ, NL, PL
Vezérlőgombok | Power, Select/ Input select, Scroll up/ Audio Adjust, Scroll down/ i-Style Colour, Menu
Felhasználói vezérlők | auto image adjust, picture adjust (contrast, brightness, ACR, ECO, OD), input select, audio adjust (volume, mute, audio input), colour adjust (cool, normal, warm, user colour, i-Style colour), information, manual image adjust (H./V. position, clock, phase, sharpness, video mode adjust, blue light reducer, X-Res Technology), setup menu (language select, OSD position, OSD time out, OSD background, opening logo, LED), reset
Convenience | Kensington-lock™ előkészítve
Kékfény csökkentés | igen
Plug&Play | DDC2B
MECHANIKUS
Hajlásszög | 15° fel; 70° le
VESA állvány | 100 x 100mm
TARTOZÉKOKAT TARTALMAZZA
Kábelek | áramellátás, USB, HDMI, DP
Útmutatók | gyors üzembe helyezési útmutató, biztonsági útmutató
ENERGIAGAZDÁLKODÁS
Tápegység | belső
Áramellátás | AC 100 - 240V, 50/60Hz
Energiafogyasztás | 18W jellemző, 1.5W készenlét, 0.3W kikapcsolva
Áramfogyasztás | 1.5W készenlét
FENNTARTHATÓSÁG
Előírások | CE, TÜV-Bauart, EAC, VCCI-B, PSE, RoHS támogatás, ErP, WEEE, HATÓTÁVOLSÁG, UKCA
Energiahatékonysági osztály ((EU) 2017/1369 rendelet) | E
Energiahatékonysági osztály | E
REACH SVHC | 0,1% felett: Vezet
MÉRETEK / SÚLY
Termék méretei Sz x H x M | 672.5 x 422.5 x 52mm
Doboz mértei Sz x H x M | 739 x 510 x 127mm
Súly (doboz nélkül) | 9.1kg
Súly (dobozzal) | 10.5kg
EAN kód | 4948570118182
MÉRETEK / SÚLY
Termék méretei Sz x H x M | 672.5 x 422.5 x 52mm
Doboz mértei Sz x H x M | 739 x 510 x 127mm
Súly (doboz nélkül) | 9.1kg
Súly (dobozzal) | 10.5kg
EAN kód | 4948570118182