## Worksheet
G-Master G2470HSU-B1
KIJELZŐ JELLEMZŐI
Átló | 23.8", 60.5cm
Panel | Gyors IPS IGZO, matt felület
Natív felbontás | 1920 x 1080 @165Hz (2.1 megapixel Full HD, DisplayPort)
Képarány | 16:9
Fényerő | 250 cd/m²
Statikus kontraszt | 1100:1
Speciális kontraszt | 80M:1
Válaszidő (MPRT) | 0.8ms
Látótér | horizontális/vertikális: 178°/178°, jobb/bal: 89°/89°, fel/le: 89°/89°
Szín támogatás | 16.7mln 8bit
Horizontális szinkronizálás | 15 - 225kHz
Látható terület Sz x M | 527 x 296.5mm, 20.7 x 11.7"
Pixel magasság | 0.275mm
Szín | matt, fekete
INTERFÉSZEK / CSATLAKOZÓK / VEZÉRLŐK
Jelbemenet | HDMI x1 (v.1.4, max. 1920 x 1080 @144Hz) DisplayPort x1 (v.1.2, max. 1920 x 1080 @165Hz)
USB HUB | x2 (v.2.0 DC5V, 500mA)
HDCP | igen
Hangszóró csatlakozó | igen
JELLEMZŐK
Kékfény csökkentés | igen
Villogásmentes | igen
Adaptive Sync támogatás | FreeSync Premium - HDMI: 1920 x 1080 @48-144Hz, DP: 1920 x 1080 @48-165Hz
OSD nyelvek | EN, DE, FR, ES, IT, PT, RU, JP, CZ, NL, PL
Vezérlőgombok | Jel kiválasztása / Kilépés, + / Hangerő, - / i-Style szín, Menü, Bekapcsolás
Felhasználói vezérlők | képbeállítás (kontraszt, fényerő, túlhajtás, ACR, ECO, kékfénycsökkentés, black tuner, MBR, gamma), bemenet kiválasztása, hangbeállítás (hangerő, némítás), felhasználói beállítások, színbeállítások (színhőmérséklet, 6 tengely, felhasználói beállítás), képbeállítás (i-Style szín, X-Res technológia, éles és lágy, HDMI RGB tartomány, közvetlen meghajtó mód, videomód beállítása), nyelv, beállítási menü (OSD H. pozíció, OSD V. helyzet, OSD időtúllépés, nyitó logó, AMD FreeSync Premium, LED), információk megjelenítése, visszaállítás
Hangszórók | 2 x 2W
Kényelem | Kensington-lock™ előkészítve, DDC2B, Mac OSX
MECHANIKUS
Kijelző helyzetének beállításai | billenthető
Hajlásszög | 21.5° fel; 3.5° le
VESA állvány | 100 x 100mm
Kábelkezelő rendszer | igen
TARTOZÉKOKAT TARTALMAZZA
Kábelek | áramellátás, USB, HDMI, DP
Egyéb | gyors üzembe helyezési útmutató, biztonsági útmutató
ENERGIAGAZDÁLKODÁS
Tápegység | belső
Áramellátás | AC 100 - 240V, 50/60Hz
Energiafogyasztás | 20W jellemző, 0.5W készenlét, 0.3W kikapcsolva
Áramfogyasztás | 0.5W készenlét
FENNTARTHATÓSÁG
Előírások | CE, TÜV-Bauart, EAC, PSE, RoHS támogatás, ErP, WEEE, VCCI, HATÓTÁVOLSÁG
Energiahatékonysági osztály ((EU) 2017/1369 rendelet) | E
Energiahatékonysági osztály | A+
REACH SVHC | 0,1% felett: Vezet
MÉRETEK / SÚLY
Termék méretei Sz x H x M | 539.5 x 415 x 187.5mm
Doboz mértei Sz x H x M | 610 x 413 x 146mm
Súly (doboz nélkül) | 3.2kg
Súly (dobozzal) | 4.8kg
EAN kód | 4948570117727
MÉRETEK / SÚLY
Termék méretei Sz x H x M | 539.5 x 415 x 187.5mm
Doboz mértei Sz x H x M | 610 x 413 x 146mm
Súly (doboz nélkül) | 3.2kg
Súly (dobozzal) | 4.8kg
EAN kód | 4948570117727