## Worksheet
DSG3001C-R1
Technikai paraméterek
Típus | gas spring desk mount for gaming monitor
Képernyők száma | 1
Asztali állvány | desk clamp or desk grommet
Képernyő mérete | 17'' - 30''
Magasság beállítása | 0 - 390mm
Képernyő elforgatása | PIVOT 90°
Billentés | -85° - 15°
Forgatás | 360°
Maximális teherbírás | 9kg / monitor
VESA minimum | 75 x 75mm
VESA maximum | 100 x 100mm
Extra | Red LED light effect around base, USB ports (One USB port to charge a device, another USB port connects with PC)
Technikai paraméterek
Típus | gas spring desk mount for gaming monitor
Képernyők száma | 1
Asztali állvány | desk clamp or desk grommet
Képernyő mérete | 17'' - 30''
Magasság beállítása | 0 - 390mm
Képernyő elforgatása | PIVOT 90°
Billentés | -85° - 15°
Forgatás | 360°
Maximális teherbírás | 9kg / monitor
VESA minimum | 75 x 75mm
VESA maximum | 100 x 100mm
Extra | Red LED light effect around base, USB ports (One USB port to charge a device, another USB port connects with PC)