## Worksheet
ProLite TF2234MC-B7X
KIJELZŐ JELLEMZŐI
Dizájn | Open Frame
Átló | 21.5", 54.6cm
Panel | IPS LED
Natív felbontás | 1920 x 1080 (2.1 megapixel Full HD)
Képarány | 16:9
Fényerő | 350 cd/m²
Fényerősség | 305 cd/m² érintéssel
Fényáteresztés | 87%
Statikus kotraszt | 1 000:1 érintéssel
Válaszidő (GTG) | 8ms
Látótér | horizontális/vertikális: 178°/178°, jobb/bal: 89°/89°, fel/le: 89°/89°
Szín támogatás | 16.7mln
Horizontális szinkronizálás | 30 - 84kHz
Látható terület Sz x M | 476.0 x 267.7mm, 18.7 x 10.5"
Pixel magasság | 0.247mm
Káva színe és felülete | fekete, matt
ÉRINTŐKÉPERNYŐ
Éríntőképernyős technológia | projektív kapacitív
Érintőpontok | 10 (HID, only with supported OS)
Érintési mód | ceruza, újj, kesztyű (latex)
Érintőképernyő interfész | USB
Támogatott operációs rendszerek | All iiyama monitors are Plug & Play and compatible with Windows and Linux. For details regarding the supported OS for the touch models, please refer to the driver instruction file available in the downloads section.
Üvegen keresztüli érintés | 6mm
Tenyérérzékelés elutasítása | igen
INTERFÉSZEK / CSATLAKOZÓK / VEZÉRLŐK
Analóg jelbemenet | VGA x1
Digitális jelbemenet | HDMI x1 DisplayPort x1
HDCP | igen
JELLEMZŐK
Extra | anti-fingerprint coating, touch through-glass
Üveg vastagsága | 1.5mm
Üveg keménysége | 7H
Víz- és porvédelem | IP65 (elől)
ÁLTALÁNOS
Képernyőn megjelenő nyelvek | EN, DE, FR, ES, IT, RU, JP, CZ, PL
Vezérlőgombok | Menu, Scroll up/ Brightness, Scroll down/ Contrast, Select, Power
Felhasználói vezérlők | picture (contrast, brightness, H.position, V.position, phase, clock, auto adjust), advanced (color temp., sharpness), OSD (time out, position, H-position, V-position, Touch switch), option (reset, language, source select, display mode, factory)
Plug&Play | DDC2B
MECHANIKUS
Tájolás | tájkép, portré, oldalával felfelé
VESA állvány | 100 x 100mm
TARTOZÉKOKAT TARTALMAZZA
Kábelek | áramellátás, USB, HDMI, DP
Útmutatók | gyors üzembe helyezési útmutató, biztonsági útmutató
Egyéb | AC adapter
Kábel takaró | igen
ENERGIAGAZDÁLKODÁS
Tápegység | külső
Tápellátás | DC 12 V
Energiafogyasztás | 18W jellemző, 1.5W készenlét, 0.3W kikapcsolva
Áramfogyasztás | 1.5W készenlét
FENNTARTHATÓSÁG
Előírások | CE, EAC, RoHS támogatás, ErP, WEEE, cULus, HATÓTÁVOLSÁG
Energiahatékonysági osztály ((EU) 2017/1369 rendelet) | F
REACH SVHC | 0,1% felett: Vezet
MÉRETEK / SÚLY
Termék méretei Sz x H x M | 517.5 x 313.5 x 46mm
Doboz mértei Sz x H x M | 610 x 405 x 160mm
Raklap térfogata | 48db
Raklap méretei Sz x H x M | 1090 x 1090 x 1927mm
Súly (doboz nélkül) | 4.4kg
Súly (dobozzal) | 6.8kg
EAN kód | 4948570118366