## Worksheet
ProLite T1634MC-B8X
KIJELZŐ JELLEMZŐI
Dizájn | Széltől szélig érő üveg
Átló | 15.6", 39.5cm
Panel | IPS Panel Technology LED
Natív felbontás | 1920 x 1080 @60Hz (2.1 megapixel)
Képarány | 16:9
Fényerő | 450 cd/m²
Fényerősség | 405 cd/m² érintéssel
Fényáteresztés | 90%
Statikus kotraszt | 700:1 érintéssel
Válaszidő (GTG) | 25ms
Látótér | horizontális/vertikális: 178°/178°, jobb/bal: 89°/89°, fel/le: 89°/89°
Szín támogatás | 16.2mln (6bit + Hi-FRC)
Horizontális szinkronizálás | 30 - 84kHz
Látható terület Sz x M | 344.2 x 193.6mm, 13.6 x 7.6"
Pixel magasság | 0.179mm
Káva színe és felülete | fekete, matt
ÉRINTŐKÉPERNYŐ
Éríntőképernyős technológia | projektív kapacitív
Érintőpontok | 10 (HID, only with supported OS)
Érintési mód | ceruza, újj, kesztyű (latex)
Érintőképernyő interfész | USB
Támogatott operációs rendszerek | Minden iiyama monitor Plug & Play funkcióval rendelkezik, és kompatibilis a Windows és a Linux rendszerekkel. Az érintőképernyős modellek által támogatott operációs rendszerekre vonatkozó részletes információk a letöltések részben található illesztőprogram-fájlban találhatók.
Üvegen keresztüli érintés | 6mm
Tenyérérzékelés elutasítása | igen
INTERFÉSZEK / CSATLAKOZÓK / VEZÉRLŐK
Analóg jelbemenet | VGA x1
Digitális jelbemenet | HDMI x1 DisplayPort x1
HDCP | igen
JELLEMZŐK
Extra | Anti-fingerprint coating, touch through-glass
Üveg vastagsága | 2.4mm
Üveg keménysége | 7H
Víz- és porvédelem | IP65 (elől)
OSD billentyűzár | igen
ÁLTALÁNOS
Képernyőn megjelenő nyelvek | EN, DE, FR, ES, IT, CN, JP
Vezérlőgombok | Menu, Scroll up/ Brightness, Scroll down/ Contrast, Select, Power
Felhasználói vezérlők | picture (contrast, brightness, H-position, V-position, phase, clock, auto adjust), advanced (color temp., sharpness), OSD (timeout, position, H-position, V-position, touch switch), option (reset, language, source select, display mode, factory)
Plug&Play | DDC2B
MECHANIKUS
Tájolás | tájkép, oldalával felfelé
Hajlásszög | 90° fel; 5° le
VESA állvány | 100 x 100mm
TARTOZÉKOKAT TARTALMAZZA
Kábelek | áramellátás, USB, HDMI, DP
Útmutatók | gyors üzembe helyezési útmutató, biztonsági útmutató
Egyéb | AC adapter
ENERGIAGAZDÁLKODÁS
Tápegység | külső
Tápellátás | DC 12 V
Energiafogyasztás | 18W jellemző, 1.5W készenlét, 0.3W kikapcsolva
Áramfogyasztás | 1.5W készenlét
FENNTARTHATÓSÁG
Előírások | CE, EAC, RoHS támogatás, ErP, WEEE, cULus, HATÓTÁVOLSÁG
Energiahatékonysági osztály ((EU) 2017/1369 rendelet) | F
Energiahatékonysági osztály | F
REACH SVHC | 0,1% felett: Vezet
MÉRETEK / SÚLY
Termék méretei Sz x H x M | 381 x 315.5 x 253.5mm
Doboz mértei Sz x H x M | 455 x 365 x 290mm
Raklap térfogata | 48db
Raklap méretei Sz x H x M | 970 x 2070 x 1140mm
Súly (doboz nélkül) | 3.9kg
Súly (dobozzal) | 5.8kg
EAN kód | 4948570118335
MÉRETEK / SÚLY
Termék méretei Sz x H x M | 381 x 315.5 x 253.5mm
Doboz mértei Sz x H x M | 455 x 365 x 290mm
Raklap térfogata | 48db
Raklap méretei Sz x H x M | 970 x 2070 x 1140mm
Súly (doboz nélkül) | 3.9kg
Súly (dobozzal) | 5.8kg
EAN kód | 4948570118335