## Worksheet
ProLite TF3239MSC-W1AG
KIJELZŐ JELLEMZŐI
Dizájn | Széltől szélig érő üveg, Open Frame
Átló | 31.5", 80cm
Panel | AMVA3 LED, Anti-glare coated glass
Natív felbontás | 1920 x 1080 @60Hz (2.1 megapixel Full HD)
Képarány | 16:9
Fényerő | 500 cd/m²
Fényáteresztés | 84%
Statikus kontraszt | 3000:1
Válaszidő (GTG) | 8ms
Látótér | horizontális/vertikális: 178°/178°, jobb/bal: 89°/89°, fel/le: 89°/89°
Szín támogatás | 16.7mln 8bit
Horizontális szinkronizálás | 30 - 83kHz
Látható terület Sz x M | 698.4 x 392.8mm, 27.5 x 15.5"
Pixel magasság | 0.3637mm
Káva színe és felülete | fehér, matt
Ajánlott használat | kereskedelem, oktatás
ÉRINTŐKÉPERNYŐ
Éríntőképernyős technológia | projektív kapacitív
Érintőpontok | 12 (HID, only with supported OS)
Érintési mód | ceruza, újj, kesztyű (latex)
Érintőképernyő interfész | USB
Támogatott operációs rendszerek | All iiyama monitors are Plug & Play and compatible with Windows and Linux. For details regarding the supported OS for the touch models, please refer to the driver instruction file available in the downloads section.
Üvegen keresztüli érintés | 6mm
Tenyérérzékelés elutasítása | igen
INTERFÉSZEK / CSATLAKOZÓK / VEZÉRLŐK
Analóg jelbemenet | VGA x1
Digitális jelbemenet | HDMI x2 DisplayPort x1
Audio bemenet | Mini jack x1
Monitor vezérlő bemenet | RS-232c x1 RJ45 (LAN) x1
Audio kimenet | Mini jack x1 Hangszórók 2 x 8W
HDCP | igen
JELLEMZŐK
Extra | touch through-glass, temperature sensor with fan control
Kioszk mód | igen
Max. non-stop üzemidő | 24/7
Üveg vastagsága | 2mm
Üveg keménysége | 7H
60950 Ball drop teszt | igen
Víz- és porvédelem | IP54 (elől)
Ház (káva) | fém
OSD billentyűzár | igen
ÁLTALÁNOS
Képernyőn megjelenő nyelvek | EN, DE, FR, ES, IT, RU, NL, PL
Vezérlőgombok | Power, menu, exit, up, down
Felhasználói vezérlők | picture (picture mode, backlight, contrast, brightness, chroma, phase, sharpness, color temperature, reset), sound (treble, bass, balance, volume, mute, speaker, audio source, reset), screen (aspect, adjust screen, touch feature, touch switch), setting (language, schedule, power save, control settings, network settings, advanced), setting (advanced, information, all reset)
Plug&Play | DDC2B
MECHANIKUS
Tájolás | tájkép, portré, oldalával felfelé
VESA állvány | 400 x 200mm
Működési hőmérséklet tartomány | 0°C - 40°C
Tárolási hőmérséklet tartomány | - 20°C - 60°C
MTBF | 50000 óra
TARTOZÉKOKAT TARTALMAZZA
Kábelek | áramellátás, USB, HDMI, DP
Útmutatók | gyors üzembe helyezési útmutató, biztonsági útmutató
Kábel takaró | igen
ENERGIAGAZDÁLKODÁS
Tápegység | belső
Áramellátás | AC 100 - 240V, 50/60Hz
Energiafogyasztás | 60W jellemző, 1.5W készenlét, 0.3W kikapcsolva
Áramfogyasztás | 1.5W készenlét
FENNTARTHATÓSÁG
Előírások | CE, EAC, RoHS támogatás, ErP, WEEE, cULus, HATÓTÁVOLSÁG, UKCA
Energiahatékonysági osztály ((EU) 2017/1369 rendelet) | G
Energiahatékonysági osztály | B
REACH SVHC | 0,1% felett: Vezet
MÉRETEK / SÚLY
Termék méretei Sz x H x M | 738.7 x 439,9 x x 67mm
Doboz mértei Sz x H x M | 187 x 590 x 900mm
Raklap térfogata | 18db
Súly (doboz nélkül) | 13.4kg
Súly (dobozzal) | 17.2kg
EAN kód | 4948570118038