## Worksheet
ProLite TF2738MSC-B2
KIJELZŐ JELLEMZŐI
Dizájn | Open Frame
Átló | 27", 68.6cm
Panel | IPS LED
Natív felbontás | 1920 x 1080 (2.1 megapixel Full HD)
Képarány | 16:9
Fényerő | 500 cd/m²
Fényerősség | 425 cd/m² érintéssel
Fényáteresztés | 85%
Statikus kontraszt | 1000:1
Speciális kontraszt | 12M:1
Válaszidő (GTG) | 5ms
Látótér | horizontális/vertikális: 178°/178°, jobb/bal: 89°/89°, fel/le: 89°/89°
Szín támogatás | 16.7mln
Horizontális szinkronizálás | 30 - 80kHz
Látható terület Sz x M | 597.6 x 336.2mm, 23.5 x 13.2"
Káva szélessége (oldal, felső, alsó) | 24.5mm, 24mm, 24mm
Pixel magasság | 0.311mm
Káva színe és felülete | fekete, matt
ÉRINTŐKÉPERNYŐ
Éríntőképernyős technológia | projektív kapacitív
Érintőpontok | 10 (HID, only with supported OS)
Érintési mód | ceruza, újj, kesztyű (latex)
Érintőképernyő interfész | USB
Támogatott operációs rendszerek | All iiyama monitors are Plug & Play and compatible with Windows and Linux. For details regarding the supported OS for the touch models, please refer to the driver instruction file available in the downloads section.
INTERFÉSZEK / CSATLAKOZÓK / VEZÉRLŐK
Digitális jelbemenet | DVI x1 HDMI x1 DisplayPort x1
Audio kimenet | Hangszórók 2 x 3W
HDCP | igen
JELLEMZŐK
Max. non-stop üzemidő | 16/7
Üveg vastagsága | 3.6mm
Üveg keménysége | 6H
60950 Ball drop teszt | igen
Víz- és porvédelem | IP1X (elől)
OSD billentyűzár | igen
ÁLTALÁNOS
Képernyőn megjelenő nyelvek | EN, DE, FR, CN, RU, JP, NL, PL
Vezérlőgombok | Menu, Scroll up/ Audio, Scroll down/ i-Style colour, Select/ Input select, Power
Felhasználói vezérlők | picture adjust (contrast, brightness, adv. contrast, ECO mode, OD) input select, audio adjust (volume, mute, audio input) colour adjust (cool, normal, warm, user colour, i-Style colour), information, manual image adjust (sharpness, video mode adjust, blue light reducer, X-res technology), setup menu (language select, OSD position, OSD time out, OSD background, opening logo, LED) memory recall
Kékfény csökkentés | igen
Plug&Play | DDC2B
MECHANIKUS
Tájolás | tájkép, portré, oldalával felfelé
Ventilátor nélküli kialakítás | igen
VESA állvány | 100 x 100mm, 200 x 100mm
TARTOZÉKOKAT TARTALMAZZA
Kábelek | áramellátás, USB, HDMI, mDP-DP, DP
Útmutatók | gyors üzembe helyezési útmutató, biztonsági útmutató
Kábel takaró | igen
ENERGIAGAZDÁLKODÁS
Tápegység | belső
Áramellátás | AC AC - 100V, 240/V, 50Hz
Energiafogyasztás | 25W jellemző, 1.5W készenlét, 0.3W kikapcsolva
Áramfogyasztás | 1.5W készenlét
FENNTARTHATÓSÁG
Előírások | CE, TÜV-Bauart, EAC, RoHS támogatás, ErP, WEEE, HATÓTÁVOLSÁG, UKCA
Energiahatékonysági osztály ((EU) 2017/1369 rendelet) | F
Energiahatékonysági osztály | F
REACH SVHC | 0,1% felett: Vezet
MÉRETEK / SÚLY
Termék méretei Sz x H x M | 648.5 x 386.5 x 52mm
Doboz mértei Sz x H x M | 746 x 500 x 123mm
Raklap térfogata | 36db
Raklap méretei Sz x H x M | 747 x 1107 x 2005mm
Súly (doboz nélkül) | 8.3kg
Súly (dobozzal) | 9.4kg
EAN kód | 4948570118199
MÉRETEK / SÚLY
Termék méretei Sz x H x M | 648.5 x 386.5 x 52mm
Doboz mértei Sz x H x M | 746 x 500 x 123mm
Raklap térfogata | 36db
Raklap méretei Sz x H x M | 747 x 1107 x 2005mm
Súly (doboz nélkül) | 8.3kg
Súly (dobozzal) | 9.4kg
EAN kód | 4948570118199