## Worksheet
G-MASTER G2740QSU-B1
KIJELZŐ JELLEMZŐI
Átló | 27", 68.6cm
Panel | ISP LED, matt felület
Natív felbontás | 2560 x 1440 @75Hz (3.7 megapixel WQHD)
Képarány | 16:9
Fényerő | 250 cd/m²
Statikus kontraszt | 1000:1
Speciális kontraszt | 80M:1
Válaszidő (MPRT) | 1ms
Látótér | horizontális/vertikális: 178°/178°, jobb/bal: 89°/89°, fel/le: 89°/89°
Szín támogatás | 16.7mln
Horizontális szinkronizálás | 31 - 120kHz
Látható terület Sz x M | 596.7 x 335.7mm, 23.5 x 13.2"
Pixel magasság | 0.233mm
Szín | matt, fekete
INTERFÉSZEK / CSATLAKOZÓK / VEZÉRLŐK
Jelbemenet | HDMI x1 (v.1.4) DisplayPort x1 (v.1.2)
USB HUB | x2 (v.2.0 DC5V, 500mA)
HDCP | igen
Hangszóró csatlakozó | igen
JELLEMZŐK
Kékfény csökkentés | igen
Villogásmentes | igen
Adaptive Sync támogatás | 2560 x 1440 @48-75Hz
OSD nyelvek | EN, DE, FR, ES, IT, RU, JP, CZ, NL, PL
Vezérlőgombok | Bekapcsolás, joystick vezérlés: Menü, Fel/ i-Style szín, Le/ Bemenet választása, Bal/ Eco mód, Jobb/ Hangerő
Felhasználói vezérlők | képbeállítás (kontraszt, fényerő, OD, ACR, ECO, kékfénycsökkentés, balck tuner, színtelítettség, gamma), bemenet kiválasztása (automatikus, manuális), hang (hangerő, némítás), felhasználói beállítások tárolása, színbeállítások (színhőmérséklet) , felhasználói előre beállított), képbeállítás (i-Style szín, éles és puha, HDMI RGB tartomány, videomód beállítása), nyelv, beállítási menü (OSD H. pozíció, OSD V. helyzet, OSD idő, nyitó logó, AMD FreeSync , MBR), információk megjelenítése, visszahívás
Hangszórók | 2 x 2W
Kényelem | Kensington-lock™ előkészítve, DDC2B, Mac OSX
MECHANIKUS
Kijelző helyzetének beállításai | billenthető
Hajlásszög | 22° fel; 4° le
VESA állvány | 100 x 100mm
Kábelkezelő rendszer | igen
TARTOZÉKOKAT TARTALMAZZA
Kábelek | áramellátás, USB, HDMI, DP
Egyéb | gyors üzembe helyezési útmutató, biztonsági útmutató
ENERGIAGAZDÁLKODÁS
Tápegység | belső
Áramellátás | AC 100 - 240V, 50/60Hz
Energiafogyasztás | 23W jellemző, 0.5W készenlét, 0.5W kikapcsolva
Áramfogyasztás | 0.5W készenlét
FENNTARTHATÓSÁG
Előírások | CE, TÜV-Bauart, EAC, VCCI-B, PSE, RoHS támogatás, ErP, WEEE, HATÓTÁVOLSÁG
Energiahatékonysági osztály ((EU) 2017/1369 rendelet) | F
Energiahatékonysági osztály | A
REACH SVHC | 0,1% felett: Vezet
MÉRETEK / SÚLY
Termék méretei Sz x H x M | 611.5 x 434 x 239mm
Doboz mértei Sz x H x M | 692 x 452 x 147mm
Súly (doboz nélkül) | 4.6kg
Súly (dobozzal) | 6.2kg
EAN kód | 4948570117987
MÉRETEK / SÚLY
Termék méretei Sz x H x M | 611.5 x 434 x 239mm
Doboz mértei Sz x H x M | 692 x 452 x 147mm
Súly (doboz nélkül) | 4.6kg
Súly (dobozzal) | 6.2kg
EAN kód | 4948570117987