## Worksheet
ProLite TF1934MC-B7X
KIJELZŐ JELLEMZŐI
Dizájn | Open Frame
Átló | 19", 48cm
Panel | IPS LED
Natív felbontás | 1280 x 1024 (.3 megapixel)
Képarány | 5:4
Fényerő | 350 cd/m²
Fényerősség | 315 cd/m² érintéssel
Fényáteresztés | 90%
Statikus kotraszt | 1000:1 érintéssel
Válaszidő (GTG) | 14ms
Látótér | horizontális/vertikális: 178°/178°, jobb/bal: 89°/89°, fel/le: 89°/89°
Szín támogatás | 16.7mln
Horizontális szinkronizálás | 31.4 - 80kHz
Látható terület Sz x M | 376.5 x 301.1mm, 14.8 x 11.9"
Pixel magasság | 0.294mm
Káva színe és felülete | fekete, matt
ÉRINTŐKÉPERNYŐ
Éríntőképernyős technológia | projektív kapacitív
Érintőpontok | 10 (HID, csak támogatott OS)
Érintési mód | ceruza, újj, kesztyű (latex)
Érintőképernyő interfész | USB
Támogatott operációs rendszerek | Minden iiyama monitor Plug & Play funkcióval rendelkezik, és kompatibilis a Windows és a Linux rendszerekkel. Az érintőképernyős modellek által támogatott operációs rendszerekre vonatkozó részletes információk a letöltések részben található illesztőprogram-fájlban találhatók.
Üvegen keresztüli érintés | 6mm
Tenyérérzékelés elutasítása | igen
INTERFÉSZEK / CSATLAKOZÓK / VEZÉRLŐK
Analóg jelbemenet | VGA x1
Digitális jelbemenet | HDMI x1 DisplayPort x1
HDCP | igen
JELLEMZŐK
Extra | ujjlenyomat-védő bevonat, érinthető üveg
Víz- és porvédelem | IP65 (elől)
OSD billentyűzár | igen
ÁLTALÁNOS
Képernyőn megjelenő nyelvek | EN, DE, FR, ES, IT, CN, JP
Vezérlőgombok | Menü, Görgetés fel/ Fényerő, Görgetés le/ Kontraszt, Választás, Bekapcsolás
Felhasználói vezérlők | kép (kontraszt, fényerő, H. pozíció, V. pozíció, fázis, óra, automatikus beállítás), speciális (színhőmérséklet, élesség), OSD (időtúllépés, pozíció, H-pozíció, V-pozíció, érintőkapcsoló), opció (visszaállítás, nyelv, forrás kiválasztása, megjelenítési mód, gyár)
Plug&Play | DDC2B
MECHANIKUS
Tájolás | tájkép, portré, oldalával felfelé
VESA állvány | 100 x 100mm
TARTOZÉKOKAT TARTALMAZZA
Kábelek | áramellátás, USB, HDMI, DP
Útmutatók | gyors üzembe helyezési útmutató, biztonsági útmutató
Egyéb | AC adapter, Touch Panel Driver Disk (CD-ROM)
Kábel takaró | igen
ENERGIAGAZDÁLKODÁS
Tápegység | külső
Tápellátás | DC 12 V
Energiafogyasztás | 21W jellemző, 1.5W készenlét, 1.5W kikapcsolva
Áramfogyasztás | 1.5W készenlét
FENNTARTHATÓSÁG
Előírások | CE, EAC, RoHS támogatás, ErP, WEEE, cULus, HATÓTÁVOLSÁG
Energiahatékonysági osztály ((EU) 2017/1369 rendelet) | F
REACH SVHC | 0,1% felett: Vezet
MÉRETEK / SÚLY
Termék méretei Sz x H x M | 416 x 344 x 46.5mm
Doboz mértei Sz x H x M | 16.4 x 13.5 x 1.8mm
Súly (doboz nélkül) | 4.4kg
EAN kód | 4948570118403