## Worksheet
Prolite LH4352UHS-B1
KIJELZŐ JELLEMZŐI
Dizájn | Vékony káva
Átló | 42.5", 108cm
Panel | IPS, matte finish, haze 25%
Natív felbontás | 3840 x 2160 @60Hz (8.3 MegaPixels 4K UHD)
Képarány | 16:9
Fényerő | 500 cd/m²
Statikus kontraszt | 1200:1
Válaszidő (GTG) | 8ms
Látótér | horizontális/vertikális: 178°/178°, jobb/bal: 89°/89°, fel/le: 89°/89°
Szín támogatás | 1.07B 8bit+FRC
Horizontális szinkronizálás | 30 - 80kHz
Látható terület Sz x M | 941.2 x 529.4mm, 37.1 x 20.8"
Káva szélessége (oldal, felső, alsó) | 13.9mm, 13.9mm, 13.9mm
Pixel magasság | 0.245mm
Káva színe és felülete | fekete, matt
INTERFÉSZEK / CSATLAKOZÓK / VEZÉRLŐK
Analóg jelbemenet | VGA x1 (DVI-I: VGA+DVI)
Digitális jelbemenet | DVI x1 (max. 1920x1080 @60Hz) HDMI x3 (v.2.0, max. 3840x2160 @60Hz) DisplayPort x1 (v.1.4, max. 3840x2160 @60Hz)
Audio bemenet | Mini jack x1 (3.5mm)
Monitor vezérlő bemenet | RS-232c x1 RJ45 (LAN) x1 IR x1 (3.5mm stereo mini)
Digitális jelkimenet | DisplayPort x1 (max. 3840x2160 @60Hz, MST-out Daisy Chain v.1.2)
Audio kimenet | Hangszórók 2 x 10W
Monitor vezérlő kimenet | RS-232c x1 IR loop through csatlakozó x1 (3.5mm stereo mini)
HDCP | v.2.2
USB portok | x2 (v.2.0)
JELLEMZŐK
Beépített szoftver | Android OS 8.0 (Full HD), EShare, iiSignage, FailOver
WiFi | opcionális
Hardver | CPU: MTK96B+MSB6000, CA73*2+A53*2, Memory: 3GB DDR4, Storage: 32GB eMMC
Extra | Intel® SDM-S, micro SD card slot
Max. non-stop üzemidő | 24/7
Anti képmegőrzés | igen
Média lejátszás | igen
Ház (káva) | fém (elől)
ÁLTALÁNOS
Képernyőn megjelenő nyelvek | EN, DE, FR, ES, IT, CN, RU, JP, CZ, NL, PL
Vezérlőgombok | Power, Mute, Input, Plus, Minus, Up, Down, Menu
Felhasználói vezérlők | picture (brightness, contrast, sharpness, black level, tint, color, noise reduction, gamma selection, color temperature, color control, smart power, over scan, picture reset), screen (H. position, V. position, clock, clock phase, zoom mode, custom zoom, auto adjust, screen reset), Audio (balance, treble, bass, volume, audio out, maximum volume, minimum volume, mute, audio source, audio reset, audio out sync, speaker setting), configuration 1 (switch on state, panel saving, RS232-routing, boot on source, WOL, configuration 1 reset, factory reset), Configuration 2 (OSD turn off, OSD H-Position, OSD V-position, rotation, information OSD, logo, monitor ID, heat status, monitor information, DP version, HDMI version, configuration 2 reset), advanced option (IR control, power LED light, keyboard control, tiling, off timer, schedule, HDMI with one wire, HDMI with one wire power off, FailOver, language, OSD transparency, power save, SDM settings, advanced option reset), Android settings (network, signage display, apps, display, security, date & time, developer options, about)
Plug&Play | DDC2B
MECHANIKUS
Tájolás | tájkép, portré
Ventilátor nélküli kialakítás | igen
VESA állvány | 200 x 200mm
Működési hőmérséklet tartomány | 0°C - 40°C
Tárolási hőmérséklet tartomány | - 20°C - 60°C
MTBF | 50.000 óra (kivéve háttérvilágítás)
TARTOZÉKOKAT TARTALMAZZA
Kábelek | áramellátás, HDMI, RS-232c
Útmutatók | gyors üzembe helyezési útmutató, biztonsági útmutató
Egyéb | Stickers for screw holes
Távirányító | igen (elemeket tartalmazza)
ENERGIAGAZDÁLKODÁS
Tápegység | belső
Áramellátás | AC 100 - 240V, 50/60Hz
Energiafogyasztás | 116W jellemző, 0.5W készenlét, 0.5W kikapcsolva
Áramfogyasztás | 0.5W készenlét
FENNTARTHATÓSÁG
Előírások | CB, CE, TÜV-Bauart, EAC, RoHS támogatás, ErP, WEEE, HATÓTÁVOLSÁG
Energiahatékonysági osztály ((EU) 2017/1369 rendelet) | G
Energiahatékonysági osztály | C
MÉRETEK / SÚLY
Termék méretei Sz x H x M | 973 x 561 x 63.5mm
Doboz mértei Sz x H x M | 1070 x 159 x 696mm
Raklap térfogata | 24db
Súly (doboz nélkül) | 10.7kg
Súly (dobozzal) | 13.9kg
EAN kód | 4948570118472
MÉRETEK / SÚLY
Termék méretei Sz x H x M | 973 x 561 x 63.5mm
Doboz mértei Sz x H x M | 1070 x 159 x 696mm
Raklap térfogata | 24db
Súly (doboz nélkül) | 10.7kg
Súly (dobozzal) | 13.9kg
EAN kód | 4948570118472