## Worksheet
G-Master GB2770QSU-B1
KIJELZŐ JELLEMZŐI
Átló | 27", 68.5cm
Panel | Gyors IPS, matt felület
Natív felbontás | 2560 x 1440 @165Hz (3.7 megapixel WQHD, DisplayPort)
Képarány | 16:9
Fényerő | 400 cd/m²
Statikus kontraszt | 1000:1
Speciális kontraszt | 80M:1
Válaszidő (MPRT) | 0.5ms
Látótér | horizontális/vertikális: 178°/178°, jobb/bal: 89°/89°, fel/le: 89°/89°
Szín támogatás | 16.7mln 8bit
Horizontális szinkronizálás | 30 - 242kHz
Látható terület Sz x M | 596.7 x 335.6mm, 23.5 x 13.2"
Pixel magasság | 0.233mm
Szín | matt, fekete
INTERFÉSZEK / CSATLAKOZÓK / VEZÉRLŐK
Jelbemenet | HDMI x1 (v.2.0, max. 2560 x 1440 @144Hz) DisplayPort x1 (v.1.4, max. 2560 x 1440 @165Hz)
USB HUB | x2 (v.3.0 DC5V, 900mA)
HDCP | igen
Hangszóró csatlakozó | igen
JELLEMZŐK
Kékfény csökkentés | igen
Villogásmentes | igen
Adaptive Sync támogatás | HDMI: 2560 x 1440 @40-144Hz, DP: 2560 x 1440 @40-165Hz
HDR | 400
OSD nyelvek | EN, DE, FR, ES, IT, RU, JP, CZ, NL, PL
Vezérlőgombok | Bekapcsolás, Menü/Választás, +/Hangerő, -/ECO, Kilépés, Bemenet választás
Felhasználói vezérlők | képbeállítás (kontraszt, fényerő, felülírás, ACR, ECO, kékfénycsökkentés, Black Tuner, színtelítettség, MBR, gamma), bemenet kiválasztása, hangbeállítás (hangerő, némítás), felhasználói beállítások tárolása, színbeállítások (színhőmérséklet, 6 tengely, felhasználói beállítás), képbeállítás (i-Style szín, X-Res technológia, éles és lágy, RGB tartomány, videó mód beállítás), nyelv, beállítási menü (OSD H. pozíció, OSD V. pozíció, OSD forgatás, OSD időtúllépés, nyitó logó, AMD FreeSync Premium, LED), kijelző információk , visszaállítás
Hangszórók | 2 x 2W
Kényelem | Kensington-lock™ előkészítve, DDC2B, Mac OSX
MECHANIKUS
Kijelző helyzetének beállításai | magasság, forgatás, billenthető
Magasság beállítása | 130mm
Forgatás (PIVOT funkció - portré mód) | 90°
Hajlásszög | 18° fel; 3° le
VESA állvány | 100 x 100mm
Kábelkezelő rendszer | igen
TARTOZÉKOKAT TARTALMAZZA
Kábelek | áramellátás, USB, HDMI, DP
Egyéb | gyors üzembe helyezési útmutató, biztonsági útmutató
ENERGIAGAZDÁLKODÁS
Tápegység | belső
Áramellátás | AC AC - 100V, 240/V, 50Hz
Energiafogyasztás | 35W jellemző, 0.5W készenlét, 0.3W kikapcsolva
Áramfogyasztás | 0.5W készenlét
FENNTARTHATÓSÁG
Előírások | CE, TÜV-Bauart, EAC, PSE, RoHS támogatás, ErP, WEEE, VCCI, HATÓTÁVOLSÁG, UKCA
Energiahatékonysági osztály ((EU) 2017/1369 rendelet) | G
REACH SVHC | 0,1% felett: Vezet
MÉRETEK / SÚLY
Termék méretei Sz x H x M | 614 x 409.5 (539.5) x 256mm
Doboz mértei Sz x H x M | 740 x 456 x 215mm
Súly (doboz nélkül) | 5.4kg
Súly (dobozzal) | 7.4kg
EAN kód | 4948570118328
MÉRETEK / SÚLY
Termék méretei Sz x H x M | 614 x 409.5 (539.5) x 256mm
Doboz mértei Sz x H x M | 740 x 456 x 215mm
Súly (doboz nélkül) | 5.4kg
Súly (dobozzal) | 7.4kg
EAN kód | 4948570118328