## Worksheet
ProLite TE7502MIS-B1AG
KIJELZŐ JELLEMZŐI
Dizájn | Vékony káva
Átló | 75", 189.3cm
Panel | VA, AG coated glass, haze 25%
Natív felbontás | 3840 x 2160 (8.3 megapixel 4K UHD)
Képarány | 16:9
Fényerő | 400 cd/m²
Fényáteresztés | 88%
Statikus kontraszt | 5000:1
Dinamikus kontraszt | 15000:1
Válaszidő (GTG) | 8.5ms
Látótér | horizontális/vertikális: 178°/178°, jobb/bal: 89°/89°, fel/le: 89°/89°
Szín támogatás | 1.07B 10bit
Horizontális szinkronizálás | 30 - 80kHz
Látható terület Sz x M | 1650 x 928mm, 65 x 36.5"
Káva szélessége (oldal, felső, alsó) | 16mm, 16mm, 44mm
Pixel magasság | 0.430mm
Káva színe és felülete | fekete, matt
ÉRINTŐKÉPERNYŐ
Éríntőképernyős technológia | infravörös
Érintőpontok | 20 (HID, only with supported OS)
Érintés pontossága | +- 2mm
Érintési mód | ceruza, újj, kesztyű
Érintőképernyő interfész | USB
Támogatott operációs rendszerek | Minden iiyama monitor Plug & Play funkcióval rendelkezik, és kompatibilis a Windows és a Linux rendszerekkel. Az érintőképernyős modellek által támogatott operációs rendszerekre vonatkozó részletes információk a letöltések részben található illesztőprogram-fájlban találhatók.
INTERFÉSZEK / CSATLAKOZÓK / VEZÉRLŐK
Analóg jelbemenet | VGA x1 (max. 1920x1080 @60Hz)
Digitális jelbemenet | HDMI x2 (v.2.0, max. 3840x2160 @60Hz, RGB444/420)
Audio bemenet | Mini jack x1
Monitor vezérlő bemenet | RS-232c x1 (DSUB 9pin)
Audio kimenet | Mini jack x1 Hangszórók 2 x 10W
HDCP | v.2.2
USB portok | x4 (media playback / peripherals / storage – front side: 2x v.2.0, right side: 2x v.2.0)
RJ45 (LAN) | x1 (in/out, Auto switch for PC & Android, 1000MB)
JELLEMZŐK
Beépített szoftver | iiWare 8.0 (Android 9.0 OS) featuring Note, web browser, file manager, cloud drives, WPS office, ScreenSharePro and EShare for wireless connection with Windows/iOS/Android devices
WiFi | igen (Dual WiFi Bandwidth: 2.4GHz/5GHz, WiFi Standard: IIEEE 802.11 a/b/g/n/ac, Bluetooth Support: 2.1/3.0/4.2/5.0)
Hardver | Quad core A54 CPU, Mali G31 MP2 GPU, 2GB RAM, 16GB internal memory
Extra | Slot for OPS PC, Ambient light sensor
Kioszk mód | igen
Média lejátszás | igen
Üveg vastagsága | 4mm
Üveg keménysége | 7H
Ház (káva) | fém
OSD billentyűzár | igen
ÁLTALÁNOS
Képernyőn megjelenő nyelvek | EN, DE, FR, ES, IT, RU, CZ, NL, PL
Vezérlőgombok | Power, Light Sensor, USB Connector (2.0)
Felhasználói vezérlők | common settings (input, volume, backlight), audio settings (volume, bass, treble, balance, sound mode, mute), screen settings (aspect ratio, pixel shift, eye care, auto light, ECO, ECR), display settings (brightness, contrast, hue, sharpness, display mode, colour temp.), adjust settings (H-position, V-position, clock, phase, auto), settings (wireless & networks, personal, input & output, application, system)
Plug&Play | DDC2B
Jótállás | 5 years (for details and eligible countries please check the Warranty section of our website)
MECHANIKUS
Tájolás | tájkép
Ventilátor nélküli kialakítás | igen
VESA állvány | 800 x 400mm
Működési hőmérséklet tartomány | 0°C - 40°C
Tárolási hőmérséklet tartomány | - 20°C - 60°C
MTBF | 50.000 óra (kivéve háttérvilágítás)
TARTOZÉKOKAT TARTALMAZZA
Kábelek | áramellátás, USB, HDMI
Touch pen | x2 (Dual function tips)
Útmutatók | gyors üzembe helyezési útmutató, biztonsági útmutató
Egyéb | Mounting bracket for NUC, Mounting bracket for webcam
Távirányító | igen (elemeket tartalmazza)
ENERGIAGAZDÁLKODÁS
Tápegység | belső
Áramellátás | AC 180 - 240V, 50/60Hz
Energiafogyasztás | 240W jellemző, 0.5W készenlét, 0.3W kikapcsolva
Áramfogyasztás | 0.5W készenlét
FENNTARTHATÓSÁG
Előírások | CB, CE, TÜV-Bauart, EAC, RoHS támogatás, ErP, WEEE, HATÓTÁVOLSÁG (RoHS, Iot5)
REACH SVHC | 0,1% felett: Vezet
FENNTARTHATÓSÁG
Előírások | CB, CE, TÜV-Bauart, EAC, RoHS támogatás, ErP, WEEE, HATÓTÁVOLSÁG (RoHS, Iot5)
REACH SVHC | 0,1% felett: Vezet