## Worksheet
ProLite TF4939UHSC-B1AG
KIJELZŐ JELLEMZŐI
Dizájn | Széltől szélig érő üveg, Open Frame
Átló | 49", 123cm
Panel | PS LED, AG bevonatú üved
Natív felbontás | 3840 x 2160 @60Hz (8.3 megapixel 4K UHD)
Képarány | 16:9
Fényerő | 500 cd/m²
Fényáteresztés | 84%
Statikus kontraszt | 1100:1
Válaszidő (GTG) | 8ms
Látótér | horizontális/vertikális: 178°/178°, jobb/bal: 89°/89°, fel/le: 89°/89°
Szín támogatás | 16.7mln 8bit
Horizontális szinkronizálás | 30 - 83kHz
Látható terület Sz x M | 1076 x 606.5mm, 42.4 x 23.9"
Káva szélessége (oldal, felső, alsó) | 27mm, 27mm, 27mm
Pixel magasság | 0.2796mm
Káva színe és felülete | fekete, matt
ÉRINTŐKÉPERNYŐ
Éríntőképernyős technológia | projektív kapacitív
Érintőpontok | 15 (HID, only with supported OS)
Érintés pontossága | +- 3mm
Érintési mód | ceruza, újj, kesztyű (latex)
Érintőképernyő interfész | USB
Támogatott operációs rendszerek | Minden iiyama monitor Plug & Play funkcióval rendelkezik, és kompatibilis a Windows és a Linux rendszerekkel. Az érintőképernyős modellek által támogatott operációs rendszerekre vonatkozó részletes információk a letöltések részben található illesztőprogram-fájlban találhatók.
Üvegen keresztüli érintés | 6mm
Tenyérérzékelés elutasítása | igen
INTERFÉSZEK / CSATLAKOZÓK / VEZÉRLŐK
Analóg jelbemenet | VGA x1 (max. 1920x1200 @60Hz)
Digitális jelbemenet | HDMI x2 (v.2.0 x1 max. 3840x2160 @60Hz, v.1.4 x1 max. 3840x2160 @30Hz) DisplayPort x1 (v.1.2 max. 3840x2160 @60Hz)
Audio bemenet | Mini jack x1
Monitor vezérlő bemenet | RS-232c x1 RJ45 (LAN) x1
Audio kimenet | Mini jack x1 Hangszórók 2 x 8W
HDCP | igen
JELLEMZŐK
Extra | fogantyúk, üvegen keresztüli érintőképernyő, hőmérséklet-érzékelő ventilátor vezérléssel
Max. non-stop üzemidő | 24/7
Anti képmegőrzés | igen
Üveg vastagsága | 3mm
Üveg keménysége | 7H
60950 Ball drop teszt | igen
Víz- és porvédelem | IP54 (elől)
Ház (káva) | fém
ÁLTALÁNOS
Képernyőn megjelenő nyelvek | EN, DE, FR, ES, IT, RU, NL, PL
Vezérlőgombok | bekapcsolás, menü, kilépés, fel, le
Plug&Play | DDC2B
MECHANIKUS
Tájolás | tájkép, portré, oldalával felfelé
VESA állvány | 400 x 200mm
Mini PC tartó | VESA 100 x 100, NUC INTEL
Működési hőmérséklet tartomány | 0°C - 40°C
Tárolási hőmérséklet tartomány | - 20°C - 60°C
MTBF | 50000 óra (kivéve háttérvilágítás)
TARTOZÉKOKAT TARTALMAZZA
Kábelek | áramellátás, USB, HDMI, DP
Útmutatók | gyors üzembe helyezési útmutató, biztonsági útmutató
Kábel takaró | igen
ENERGIAGAZDÁLKODÁS
Tápegység | belső
Áramellátás | AC 100 - 240V, 50/60Hz
Energiafogyasztás | 135W jellemző, 1.5W készenlét, 0.3W kikapcsolva
Áramfogyasztás | 1.5W készenlét
FENNTARTHATÓSÁG
Előírások | CE, EAC, RoHS támogatás, ErP, WEEE, cULus, HATÓTÁVOLSÁG, UKCA
Energiahatékonysági osztály ((EU) 2017/1369 rendelet) | G
REACH SVHC | 0,1% felett: Vezet
MÉRETEK / SÚLY
Termék méretei Sz x H x M | 1130 x 660.5 x 72.5mm
Doboz mértei Sz x H x M | 1280 x 835 x 245mm
Raklap térfogata | 8db
Raklap méretei Sz x H x M | 1300 x 1250 x 1796mm
Súly (doboz nélkül) | 31kg
Súly (dobozzal) | 36.7kg
EAN kód | 4948570118052