## Worksheet
ProLite LH5042UHS-B3
KIJELZŐ JELLEMZŐI
Dizájn | Vékony káva
Átló | 49.5", 125.7cm
Panel | VA, haze 2%
Natív felbontás | 3840 x 2160 @60Hz (8.3 MegaPixels 4K UHD)
Képarány | 16:9
Fényerő | 500 cd/m²
Statikus kontraszt | 4000:1
Válaszidő (GTG) | 8ms
Látótér | horizontális/vertikális: 178°/178°, jobb/bal: 89°/89°, fel/le: 89°/89°
Szín támogatás | 1.07G (8 Bits+FRC)
Horizontális szinkronizálás | 30 - 80kHz
Látható terület Sz x M | 1095.8 x 616.4mm, 43.1 x 24.3"
Káva szélessége (oldal, felső, alsó) | 14.9mm, 14.9mm, 14.9mm
Pixel magasság | 0.285mm
Káva színe és felülete | fekete, matt
INTERFÉSZEK / CSATLAKOZÓK / VEZÉRLŐK
Analóg jelbemenet | VGA x1 (DVI-I: VGA+DVI)
Digitális jelbemenet | DVI x1 (max. 1920x1080 @60Hz) HDMI x3 (v.2.0, max. 3840x2160 @60Hz) DisplayPort x1 (v.1.4, max. 3840x2160 @60Hz)
Audio bemenet | Mini jack x1 (3.5mm)
Monitor vezérlő bemenet | RS-232c x1 (2.5mm sub-mini jack) RJ45 (LAN) x1 IR x1 (3.5mm stereo mini)
Digitális jelkimenet | DisplayPort x1 (max. 3840x2160 @60Hz, MST-out Daisy Chain)
Audio kimenet | Mini jack x1 (3.5mm) Hangszórók 2 x 10W
Monitor vezérlő kimenet | RS-232c x1 IR loop through csatlakozó x1 (3.5mm stereo mini)
HDCP | v.2.2
USB portok | x2 (v.2.0)
JELLEMZŐK
Beépített szoftver | Android OS 8.0 (Full HD), EShare, iiSignage
WiFi | opcionális
Hardver | CPU: MTK96+MSB6000, CA73*2+A53*2, Memória: 3GB DDR4, Tárhely: 32GB eMMC
Extra | Intel® SDM-L, micro SD card slot, OTA firmware frissítés
Max. non-stop üzemidő | 18/7
Anti képmegőrzés | igen
Videó fal / daisy chain lánc | Csak IR
Média lejátszás | igen
Ház (káva) | fém
ÁLTALÁNOS
Képernyőn megjelenő nyelvek | EN, DE, FR, ES, IT, CN, RU, JP, CZ, NL, PL
Vezérlőgombok | Bekapcsolás, Némítás, Bemenet, Plusz, Mínusz, Fel, Le, Menü
Felhasználói vezérlők | kép (fényerő, kontraszt, élesség, fekete szint, árnyalat, szín, zajcsökkentés, gamma választás, színhőmérséklet, színszabályozás, intelligens teljesítmény, túlszkennelés, kép visszaállítása), képernyő (H. pozíció, V. pozíció, óra, óra fázis, zoom mód, egyéni zoom, automatikus beállítás, képernyő visszaállítása), hang (egyensúly, magas, mély,, hangerő, hangkimenet, maximális hangerő, minimális hangerő, némítás, hangforrás, hang visszaállítás, hangkimenet szinkron., hangszóró beállítása), 1. konfiguráció (bekapcsolási állapot, panel mentés, RS232-útválasztás, rendszerindítás a forráson, WOL, 1. konfiguráció visszaállítása, gyári visszaállítás), 2. konfiguráció (OSD kikapcsolása, OSD H pozíció, OSD V pozíció, rendszer forgatása, információ OSD, logó, monitor azonosító, hőállapot, monitor információk, DP verzió, HDMI verzió, 2. konfiguráció visszaállítása), speciális opció (IR-vezérlés, tápfeszültség-LED kijelző, billentyűzet-vezérlés, képaláírás, kikapcsolási időzítő, ütemezés, HDMI egy vezetékkel, HDMI egy vezeték kikapcsolás, FailOver, nyelv, OSD átlátszóság, energiatakarékosság, SDM beállítások, speciális opció visszaállítása), Android-beállítások (hálózat, jelzések megjelenítése, alkalmazások, kijelző, biztonság, dátum és idő, fejlesztői lehetőségek, névjegy)
Plug&Play | DDC2B
MECHANIKUS
Tájolás | tájkép, portré
Ventilátor nélküli kialakítás | igen
VESA állvány | 400 x 400mm
Működési hőmérséklet tartomány | 0°C - 40°C
Tárolási hőmérséklet tartomány | - 20°C - 60°C
MTBF | 50.000 óra (kivéve háttérvilágítás)
TARTOZÉKOKAT TARTALMAZZA
Kábelek | áramellátás, HDMI, RS-232c
Útmutatók | gyors üzembe helyezési útmutató, biztonsági útmutató
Egyéb | Matricák csavarlyukakhoz
Távirányító | igen (elemeket tartalmazza)
ENERGIAGAZDÁLKODÁS
Tápegység | belső
Áramellátás | AC 100 - 240V, 50/60Hz
Energiafogyasztás | 147W jellemző, 0.5W készenlét, 0.5W kikapcsolva
Áramfogyasztás | 0.5W készenlét
FENNTARTHATÓSÁG
Előírások | CE, TÜV-Bauart, EAC, RoHS támogatás, ErP, WEEE, HATÓTÁVOLSÁG, UKCA
Energiahatékonysági osztály ((EU) 2017/1369 rendelet) | G
MÉRETEK / SÚLY
Termék méretei Sz x H x M | 1128.4 x 649 x 63.5mm
Doboz mértei Sz x H x M | 1230 x 800 x 142mm
Raklap térfogata | 16db
Raklap méretei Sz x H x M | 1146 x 1745 x 1240mm
Súly (doboz nélkül) | 14.8kg
Súly (dobozzal) | 18.5kg
EAN kód | 4948570118588