## Worksheet
ProLite E2791HSU-B1
KIJELZŐ JELLEMZŐI
Design | 3-side borderless
Átló | 27", 68.6cm
Panel | TN LED, matte finish
Natív felbontás | 1920 x 1080 (HDMI & DisplayPort, 2.1 megapixel Full HD)
Képarány | 16:9
Fényerő | 300 cd/m²
Statikus kontraszt | 1000:1
Speciális kontraszt | 80M:1
Válaszidő (GTG) | 1ms
Látótér | horizontális/vertikális: 170°/160°, jobb/bal: 85°/85°, fel/le: 80°/80°
Szín támogatás | 16.7mln (sRGB: 99%; NTSC: 72%)
Horizontális szinkronizálás | 30 - 83kHz
Látható terület Sz x M | 597.6 x 336.15mm, 23.5 x 13.2"
Pixel magasság | 0.311mm
Szín | matt, fekete
INTERFÉSZEK / CSATLAKOZÓK / VEZÉRLŐK
Jelbemenet | VGA x1 HDMI x1 DisplayPort x1
USB HUB | x2 (v.2.0)
HDCP | igen
Hangszóró csatlakozó | igen
JELLEMZŐK
Kékfény csökkentés | igen
Villogásmentes | igen
Adaptive Sync támogatás | HDMI & DisplayPort @75Hz
OSD nyelvek | EN, DE, FR, ES, IT, CN, RU, JP, CZ, NL, PL
Vezérlőgombok | Power, Menu/ Select, Scroll up/ Volume, Scroll down/ ECO, Exit, Input
Felhasználói vezérlők | picture adjust (contrast, brightness, OverDrive, ACR, ECO, Blue Light Reducer, Black Tuner, colour saturation, gamma), input select, audio adjust (volume, mute, digital audio), store user settings, colour adjust, manual image adjust (i-Style colour, sharpness, HDMI RGB range, video mode adjust, geometry (auto adjust, H. position, V. position, clock, phase), language, setup menu (OSD position, OSD time out, opening logo, FreeSync), display information, reset
Hangszórók | 2 x 2W
Kényelem | Kensington-lock™ előkészítve, DDC2B, Mac OSX
MECHANIKUS
Kijelző helyzetének beállításai | billenthető
Hajlásszög | 22° fel; 5° le
VESA állvány | 100 x 100mm
TARTOZÉKOKAT TARTALMAZZA
Kábelek | áramellátás, USB, HDMI
Egyéb | gyors üzembe helyezési útmutató, biztonsági útmutató
ENERGIAGAZDÁLKODÁS
Tápegység | belső
Áramellátás | AC 100 - 240V, 50/60Hz
Energiafogyasztás | 19.W jellemző, 0.3W készenlét, 0.27W kikapcsolva
Áramfogyasztás | 0.3W készenlét
FENNTARTHATÓSÁG
Előírások | CE, TÜV-GS, EAC, RoHS támogatás, ErP, WEEE, HATÓTÁVOLSÁG, UKCA
Energiahatékonysági osztály ((EU) 2017/1369 rendelet) | E
Energiahatékonysági osztály | A+
REACH SVHC | 0,1% felett: Vezet
MÉRETEK / SÚLY
Termék méretei Sz x H x M | 613.5 x 440.5 x 197mm
Doboz mértei Sz x H x M | 690 x 451 x 140mm
Súly (doboz nélkül) | 5.3kg
Súly (dobozzal) | 6.6kg
EAN kód | 4948570115716
MÉRETEK / SÚLY
Termék méretei Sz x H x M | 613.5 x 440.5 x 197mm
Doboz mértei Sz x H x M | 690 x 451 x 140mm
Súly (doboz nélkül) | 5.3kg
Súly (dobozzal) | 6.6kg
EAN kód | 4948570115716