## Worksheet
G-Master GB3271QSU-B1
KIJELZŐ JELLEMZŐI
Átló | 31.5", 80cm
Panel | IPS, matt felület
Natív felbontás | 2560 x 1440 @165Hz (3.7 megapixel WQHD, DisplayPort)
Képarány | 16:9
Fényerő | 400 cd/m²
Statikus kontraszt | 1200:1
Speciális kontraszt | 80M:1
Válaszidő (MPRT) | 1ms
Látótér | horizontális/vertikális: 178°/178°, jobb/bal: 89°/89°, fel/le: 89°/89°
Szín támogatás | 16.7mln 8bit
Horizontális szinkronizálás | 30 - 242kHz
Látható terület Sz x M | 698.1 x 392.7mm, 27.5 x 15.5"
Pixel magasság | 0.272mm
Szín | matt, fekete
INTERFÉSZEK / CSATLAKOZÓK / VEZÉRLŐK
Jelbemenet | HDMI x2 (v.2.0, max. 2560 x 1440 @144Hz) DisplayPort x2 (v.1.2, max. 2560 x 1440 @165Hz)
USB HUB | x4 (v.3.2 (Gen 1, 5Gbit; DC5V, 900mA))
HDCP | igen
Hangszóró csatlakozó | igen
JELLEMZŐK
Kékfény csökkentés | igen
Villogásmentes | igen
Adaptive Sync támogatás | FreeSync Premium - HDMI: 2560 x 1440 @48-144Hz, DP: 2560 x 1440 @48-165Hz
Extra | remote control
OSD nyelvek | EN, DE, FR, IT, RU, JP, CZ, NL, PL
Vezérlőgombok | Power, Menu, Right/ Volume, Left/ i-Style, Input/ Exit
Felhasználói vezérlők | picture adjust (brightness, contrast, Black Tuner, sharpness, overdrive, ACR, ECO, X-Res Technology, MBR), colour settings (warm, normal, cool, user colour, blue light reducer, gamma), input select, audio (volume, mute), i-Style colour (i-Style, save user mode), language, OSD settings (OSD H. position, OSD V. position, OSD background, OSD time out, information), setup menu (video mode adjust, HDMI RGB range, direct drive, AMD FreeSync Premium, HDR, opening logo, LED, memory recall)
Hangszórók | 2 x 3W
Kényelem | Kensington-lock™ előkészítve, DDC2B, Mac OSX
MECHANIKUS
Kijelző helyzetének beállításai | magasság, billenthető
Magasság beállítása | 120mm
Hajlásszög | 22° fel; 3° le
VESA állvány | 100 x 100mm
Kábelkezelő rendszer | igen
TARTOZÉKOKAT TARTALMAZZA
Kábelek | áramellátás, USB, HDMI, DP
Egyéb | gyors üzembe helyezési útmutató, biztonsági útmutató
Távirányító | igen (elemeket tartalmazza)
ENERGIAGAZDÁLKODÁS
Energiafogyasztás | 45W jellemző, 0.5W készenlét
Áramfogyasztás | 0.5W készenlét
FENNTARTHATÓSÁG
Előírások | CE, TÜV-Bauart, EAC, PSE, RoHS támogatás, ErP, WEEE, VCCI, HATÓTÁVOLSÁG, UKCA
Energiahatékonysági osztály ((EU) 2017/1369 rendelet) | F
REACH SVHC | 0,1% felett: Vezet
MÉRETEK / SÚLY
Termék méretei Sz x H x M | 714 x 454.5 (574.5) x 230mm
Doboz mértei Sz x H x M | 795 x 506 x 225mm
Súly (doboz nélkül) | 11.3kg
Weight (without stand) | 7.3kg
Súly (dobozzal) | 14.1kg
EAN kód | 4948570118168
MÉRETEK / SÚLY
Termék méretei Sz x H x M | 714 x 454.5 (574.5) x 230mm
Doboz mértei Sz x H x M | 795 x 506 x 225mm
Súly (doboz nélkül) | 11.3kg
Weight (without stand) | 7.3kg
Súly (dobozzal) | 14.1kg
EAN kód | 4948570118168