## Worksheet
G-Master GB2766HSU-B1
KIJELZŐ JELLEMZŐI
Átló | 27", 68.5cm
Panel | VA LED, matte finish
Hajlított | 1500R
Natív felbontás | 1920 x 1080 @165Hz (2.1 megapixel Full HD)
Képarány | 16:9
Fényerő | 250 cd/m²
Statikus kontraszt | 3000:1
Speciális kontraszt | 80M:1
Válaszidő (MPRT) | 1ms
Látótér | horizontális/vertikális: 178°/178°, jobb/bal: 89°/89°, fel/le: 89°/89°
Szín támogatás | 16.7mln
Horizontális szinkronizálás | 30 - 184kHz
Látható terület Sz x M | 597.8 x 336.3mm, 20.5 x 11.5"
Pixel magasság | 0.311mm
Szín | matt, fekete
INTERFÉSZEK / CSATLAKOZÓK / VEZÉRLŐK
Jelbemenet | HDMI x2 (v.2.0) DisplayPort x1 (v.1.4)
USB HUB | x2 (v.2.0 DC5V, 500mA)
HDCP | igen
Hangszóró csatlakozó | igen
JELLEMZŐK
Kékfény csökkentés | igen
Villogásmentes | igen
Adaptive Sync támogatás | FreeSync Premium - 1920 x 1080 @48-165Hz
HDR | yes (HDR ready)
OSD nyelvek | EN, DE, FR, ES, IT, RU, JP, CZ, NL, PL
Vezérlőgombok | Power, joystick controller: Menu, Up/ i-Style colour, Down/ Input Select, Left/ Eco Mode, Right/ Volume
Felhasználói vezérlők | picture adjust (contrast, brightness, OD, ACR, ECO, blue light reducer, black tuner, colour saturation, MBR, gamma), input select (auto, manual), audio (volume, mute), store user settings, colour settings (colour temp., 6-Axis, user preset), image adjust (i-Style colour, X-Res Technology, sharp and soft, RGB range, video mode adjust), language, setup menu (OSD H. position, OSD V. position, OSD rotation, OSD time, opening logo, AMD FreeSync Premium, LED), display information, recall
Hangszórók | 2 x 2W
Kényelem | Kensington-lock™ előkészítve, DDC2B, Mac OSX
MECHANIKUS
Kijelző helyzetének beállításai | magasság, billenthető
Magasság beállítása | 130mm
Hajlásszög | 18° fel; 5° le
VESA állvány | 100 x 100mm
Kábelkezelő rendszer | igen
MTBF | 50000 óra
TARTOZÉKOKAT TARTALMAZZA
Kábelek | áramellátás, USB, HDMI
Egyéb | gyors üzembe helyezési útmutató, biztonsági útmutató
ENERGIAGAZDÁLKODÁS
Tápegység | belső
Áramellátás | AC 100 - 240V, 50/60Hz
Energiafogyasztás | 28W jellemző, 0.5W készenlét, 0.3W kikapcsolva
Áramfogyasztás | 0.5W készenlét
FENNTARTHATÓSÁG
Előírások | CE, TÜV-Bauart, EAC, RoHS támogatás, ErP, WEEE, HATÓTÁVOLSÁG, UKCA
Energiahatékonysági osztály ((EU) 2017/1369 rendelet) | E
Energiahatékonysági osztály | A
REACH SVHC | 0,1% felett: Vezet
MÉRETEK / SÚLY
Termék méretei Sz x H x M | 610.5 x 409.5 (539.5) x 256mm
Doboz mértei Sz x H x M | 692 x 505 x 228mm
Súly (doboz nélkül) | 5.7kg
Súly (dobozzal) | 7.5kg
EAN kód | 4948570118878
MÉRETEK / SÚLY
Termék méretei Sz x H x M | 610.5 x 409.5 (539.5) x 256mm
Doboz mértei Sz x H x M | 692 x 505 x 228mm
Súly (doboz nélkül) | 5.7kg
Súly (dobozzal) | 7.5kg
EAN kód | 4948570118878