## Worksheet
OPC5801BC
Eszköz
Típus | OPS slot PC
CPU | Intel® Core™ i5-8265U, TPM 2.0 (Trusted Platform Module)
RAM | 8GB DDR4
SSD | 256GB M.2
Grafikák | Intel® UHD Graphics 620
Hangkártya | Integrated High Definition Audio Stereo
Hálózatépítés | 10/100/1000M Adapter
WiFi | 802.11ac (2.4GHz/5GHz)
Bluetooth | 5
Operációs rendszer | Win 10 IoT Enterprise 64-bit
LAN (RJ45) | x1
USB | 3.0 x2, 2.0 x2, 3.1 Type C x1 (DP Alt Mode not supported)
HDMI Kimenet | x1
Fejhallgató csatlakozó | igen
Mikrofon Bemenet | x1
ENERGIAGAZDÁLKODÁS
Tápegység | belső
Energiafogyasztás | 63W jellemző, 1.2W készenlét
Áramfogyasztás | 1.2W készenlét
MÉRETEK / SÚLY
Termék méretei Sz x H x M | 133.5 x 30 x 202mm
Doboz mértei Sz x H x M | 192 x 72 x 267mm
Súly (doboz nélkül) | .7kg
Súly (dobozzal) | .9kg
EAN kód | 4948570032822
MÉRETEK / SÚLY
Termék méretei Sz x H x M | 133.5 x 30 x 202mm
Doboz mértei Sz x H x M | 192 x 72 x 267mm
Súly (doboz nélkül) | .7kg
Súly (dobozzal) | .9kg
EAN kód | 4948570032822