## Worksheet
ProLite X4373UHSU-B1
KIJELZŐ JELLEMZŐI
Átló | 42.5", 108cm
Panel | VA
Natív felbontás | 3840 x 2160 @60Hz
Képarány | 16:9
Fényerő | 400 cd/m²
Statikus kontraszt | 4000:1
Speciális kontraszt | 80M:1
Válaszidő (GTG) | 3ms
Látótér | horizontális/vertikális: 178°/178°, jobb/bal: 89°/89°, fel/le: 89°/89°
Szín támogatás | 1.07B 10bit (8bit + Hi-FRC) (NTSC: 85%)
Horizontális szinkronizálás | 30 - 135kHz
Látható terület Sz x M | 941.18 x 529.42mm, 37.1 x 20.8"
Pixel magasság | 0.245mm
Szín | matt, fekete
INTERFÉSZEK / CSATLAKOZÓK / VEZÉRLŐK
Jelbemenet | HDMI x2 DisplayPort x1 mDP x1
Jel kimenet | DisplayPort x1 (daisy chain)
USB HUB | x4 (v.3.2 (Gen 1, 5Gbit) x2, v.2.0 x2)
HDCP | igen
Hangszóró csatlakozó | igen
JELLEMZŐK
Kékfény csökkentés | igen
Villogásmentes | igen
Extra | headphone hook
HDR | yes
OSD nyelvek | EN, DE, FR, ES, IT, PT, RU, JP, NL, PL
Vezérlőgombok | Input Select, Up, Down, Menu, Power
Felhasználói vezérlők | picture adjust (brightness, contrast, ECO, blue light reducer, advanced contrast, overdrive, black tuner), image settings (video mode adjust, sharp and soft, X-Res technology), colour settings (gamma, 6-axis, colour temperature, i-Style colour), PiP/PbP (PiP/PbP mode, sub win 1/2/3/4 input, PiP size, PiP position, swap), signal select, audio settings (volume, mute, audio input), OSD settings (OSD H. position, OSD V. position, OSD time, language), extra (reset, HDR, HDMI range, DDC/CI, opening logo, LED, DP daisy chain, information)
Hangszórók | 2 x 7W
Kényelem | Kensington-lock™ előkészítve, DDC/CI, DDC2B, Mac OSX
MECHANIKUS
Kijelző helyzetének beállításai | billenthető
Hajlásszög | 10° fel; 2° le
VESA állvány | 200 x 100mm
TARTOZÉKOKAT TARTALMAZZA
Kábelek | áramellátás, USB, HDMI, DP
Egyéb | gyors üzembe helyezési útmutató, biztonsági útmutató
Távirányító | igen (elemeket tartalmazza)
ENERGIAGAZDÁLKODÁS
Tápegység | belső
Áramellátás | AC 100 - 240V, 50/60Hz
Energiafogyasztás | 92W jellemző, 0.5W készenlét, 0.5W kikapcsolva
Áramfogyasztás | 0.5W készenlét
FENNTARTHATÓSÁG
Előírások | CE, TÜV-Bauart, EAC, PSE, RoHS támogatás, ErP, WEEE, VCCI, HATÓTÁVOLSÁG, UKCA
Energiahatékonysági osztály ((EU) 2017/1369 rendelet) | G
REACH SVHC | 0,1% felett: Vezet
MÉRETEK / SÚLY
Termék méretei Sz x H x M | 977.5 x 621.5 x 251mm
Doboz mértei Sz x H x M | 1071 x 760 x 240mm
Súly (doboz nélkül) | 14.5kg
Weight (without stand) | 12.7kg
Súly (dobozzal) | 19kg
EAN kód | 4948570118519
MÉRETEK / SÚLY
Termék méretei Sz x H x M | 977.5 x 621.5 x 251mm
Doboz mértei Sz x H x M | 1071 x 760 x 240mm
Súly (doboz nélkül) | 14.5kg
Weight (without stand) | 12.7kg
Súly (dobozzal) | 19kg
EAN kód | 4948570118519