## Worksheet
Prolite XUB2494HSU-B1
KIJELZŐ JELLEMZŐI
Design | 3-side borderless
Átló | 23.8", 60.5cm
Panel | VA matrix, matte finish
Natív felbontás | 1920 x 1080 @75Hz (DisplayPort&HDMI, 2.1 megapixel Full HD)
Képarány | 16:9
Fényerő | 250 cd/m²
Statikus kontraszt | 3000:1
Speciális kontraszt | 80M:1
Válaszidő (GTG) | 3ms
Látótér | horizontális/vertikális: horizontal°/vertical 178°, jobb/bal: 0°/0°, fel/le: 0°/0°
Szín támogatás | 16.7mln (sRGB: 96%; NTSC: 72%)
Horizontális szinkronizálás | 30 - 84kHz
Látható terület Sz x M | 527.0 x 296.5mm, 20.7 x 11.7"
Pixel magasság | 0.275mm
Szín | matt, fekete
INTERFÉSZEK / CSATLAKOZÓK / VEZÉRLŐK
Jelbemenet | VGA x1 (1920 x 1080 @60Hz) HDMI x1 (1920 x 1080 @75Hz) DisplayPort x1 (1920 x 1080 @75Hz)
USB HUB | x2 (v. 2.0)
HDCP | igen
Hangszóró csatlakozó | igen
JELLEMZŐK
Kékfény csökkentés | igen
Villogásmentes | igen
Extra | i-style Colour
OSD nyelvek | EN, DE, FR, ES, IT, PT, RU, JP, CZ, NL, PL
Vezérlőgombok | Signal / Auto Adjust, + / Volume, - / Eco, Menu, Power
Felhasználói vezérlők | picture adjust (contrast, brightness, i-Style Colour, ACR, Eco, OD, X-Res technology), image settings (auto adjust, pixel clock, phase, H. position, V. position, sharp and soft, aspect), colour settings (gamma, 6-axis, colour temperature), OSD (OSD H. position, OSD V. position, OSD time, language), extra (reset, DDC/CI, signal select, audio source, HDMI range, opening logo, LED, information)
Hangszórók | 2 x 2W
Kényelem | Kensington-lock™ előkészítve, DDC/CI, DDC2B, Mac OSX
MECHANIKUS
Kijelző helyzetének beállításai | magasság, forgatás, forgatható, billenthető
Magasság beállítása | 130mm
Forgatás (PIVOT funkció - portré mód) | 90°
Forgó állvány | 90°; ° bal; 45° jobb
Hajlásszög | 22° fel; 5° le
VESA állvány | 100 x 100mm
TARTOZÉKOKAT TARTALMAZZA
Kábelek | áramellátás, USB, HDMI
Egyéb | gyors üzembe helyezési útmutató, biztonsági útmutató
ENERGIAGAZDÁLKODÁS
Tápegység | belső
Áramellátás | AC AC - 100V, 240/V, 50Hz
Energiafogyasztás | 18W jellemző, 0.5W készenlét, 0.5W kikapcsolva
Áramfogyasztás | 0.5W készenlét
FENNTARTHATÓSÁG
Előírások | CE, TÜV-Bauart, EAC, VCCI-B, PSE, RoHS támogatás, ErP, WEEE, HATÓTÁVOLSÁG, UKCA
Energiahatékonysági osztály ((EU) 2017/1369 rendelet) | E
REACH SVHC | 0,1% felett: Vezet
MÉRETEK / SÚLY
Termék méretei Sz x H x M | 539.5 x 373 (503) x 210mm
Doboz mértei Sz x H x M | 682 x 418 x 190mm
Súly (doboz nélkül) | 4.8kg
Súly (dobozzal) | 7kg
EAN kód | 4948570119219
MÉRETEK / SÚLY
Termék méretei Sz x H x M | 539.5 x 373 (503) x 210mm
Doboz mértei Sz x H x M | 682 x 418 x 190mm
Súly (doboz nélkül) | 4.8kg
Súly (dobozzal) | 7kg
EAN kód | 4948570119219