## Worksheet
Prolite LE9845UHS-B1
KIJELZŐ JELLEMZŐI
Dizájn | Vékony káva
Átló | 98", 247.7cm
Panel | IPS Direct LED,, AG coated glass, haze 28%
Natív felbontás | 3840 x 2160 (8.3 megapixel 4K UHD, HDMI)
Képarány | 16:9
Fényerő | 350 cd/m²
Statikus kontraszt | 1200:1
Válaszidő (GTG) | 8ms
Látótér | horizontális/vertikális: 178°/178°, jobb/bal: 89°/89°, fel/le: 89°/89°
Szín támogatás | 1.07B 10bit
Horizontális szinkronizálás | 30 - 135kHz
Látható terület Sz x M | 2159 x 1214mm, 85 x 47.8"
Káva szélessége (oldal, felső, alsó) | 20.5mm, 20.5mm, 43mm
Pixel magasság | 0.5622mm
Káva színe és felülete | fekete, matt
INTERFÉSZEK / CSATLAKOZÓK / VEZÉRLŐK
Analóg jelbemenet | VGA x1 (max. 1920x1080 @60Hz)
Digitális jelbemenet | HDMI x3 (2.0 - max. 3840x2160 @60Hz, YUV420)
Audio bemenet | Mini jack x1
Monitor vezérlő bemenet | RS-232c x1 RJ45 (LAN) x1 IR x1
Audio kimenet | S/PDIF (Optikai) x1 Mini jack x1 Hangszórók 2 x 10W (and 15W subwoofer)
HDCP | igen
USB portok | x6 (media playback / peripherals / storage – front side: 2x 2.0, right side: 3x 2.0, Bottom: 1x 2.0)
JELLEMZŐK
Beépített szoftver | Android 8.0 featuring web browser, file manager, cloud drives, WPS office, ScreenSharePro and EShare for wireless connection with Windows/iOS/Android devices
WiFi | igen (WiFi Module OWM002 - Dual WiFi Bandwidth: 2.4GHz/5GHz, WiFi Standard: IIEEE 802.11 a/b/g/n/ac, Bluetooth Support: 2.1/3.0/4.2/5.0)
Hardver | CPU: CA73*2+A53*2, GPU: Mali G51*2, 3GB RAM, 32GB internal memory
Extra | OTA firmware update
Kioszk mód | igen
Max. non-stop üzemidő | 18/7
Média lejátszás | igen
Ház (káva) | fém
ÁLTALÁNOS
Képernyőn megjelenő nyelvek | EN, DE, FR, ES, IT, RU, CZ, NL, PL
Vezérlőgombok | Power, Power Indicator, Remote Sensor, USB Connector (2.0)
Kékfény csökkentés | igen
Plug&Play | DDC2B
Jótállás | 3 years (for details and eligible countries please check the Warranty section of our website)
MECHANIKUS
Tájolás | tájkép
Ventilátor nélküli kialakítás | igen
VESA állvány | 800 x 600mm
Működési hőmérséklet tartomány | 0°C - 40°C
Tárolási hőmérséklet tartomány | - 20°C - 60°C
MTBF | 100.000 óra (kivéve háttérvilágítás)
TARTOZÉKOKAT TARTALMAZZA
Kábelek | áramellátás, HDMI, RS-232c
Útmutatók | gyors üzembe helyezési útmutató, biztonsági útmutató
Egyéb | WiFi Modul (OWM002), falra szerelés
Távirányító | igen (elemeket tartalmazza)
ENERGIAGAZDÁLKODÁS
Tápegység | belső
Áramellátás | AC 100 - 240V, 50/60Hz
Energiafogyasztás | 400W jellemző, 0.5W készenlét, 0.3W kikapcsolva
Áramfogyasztás | 0.5W készenlét
FENNTARTHATÓSÁG
Előírások | CB, CE, TÜV-Bauart, EAC, RoHS támogatás, ErP, WEEE, HATÓTÁVOLSÁG, UKCA (Iot5,RoHS)
Energiahatékonysági osztály ((EU) 2017/1369 rendelet) | G
REACH SVHC | 0,1% felett: Vezet
MÉRETEK / SÚLY
Termék méretei Sz x H x M | 2204 x 1282 x 79mm
Doboz mértei Sz x H x M | 2380 x 280 x 1483mm
Súly (doboz nélkül) | 70kg
Súly (dobozzal) | 107.7kg
EAN kód | 4948570119189
MÉRETEK / SÚLY
Termék méretei Sz x H x M | 2204 x 1282 x 79mm
Doboz mértei Sz x H x M | 2380 x 280 x 1483mm
Súly (doboz nélkül) | 70kg
Súly (dobozzal) | 107.7kg
EAN kód | 4948570119189