## Worksheet
ProLite TF5539UHSC-W1AG
KIJELZŐ JELLEMZŐI
Dizájn | Széltől szélig érő üveg, Open Frame
Átló | 55", 139cm
Panel | IPS LED, AG bevonatú üveg
Natív felbontás | 3840 x 2160 @60Hz (8.3 megapixel 4K UHD)
Képarány | 16:9
Fényerő | 500 cd/m²
Fényáteresztés | 84%
Statikus kontraszt | 1100:1
Válaszidő (GTG) | 8ms
Látótér | horizontális/vertikális: 178°/178°, jobb/bal: 89°/89°, fel/le: 89°/89°
Szín támogatás | 16.7mln 8bit
Horizontális szinkronizálás | 30 - 83kHz
Látható terület Sz x M | 1212 x 683mm, 47.7 x 26.89"
Káva szélessége (oldal, felső, alsó) | 29.7mm, 33.2mm, 33.2mm
Pixel magasság | 0.315mm
Káva színe és felülete | fehér, matt
ÉRINTŐKÉPERNYŐ
Éríntőképernyős technológia | projektív kapacitív
Érintőpontok | 15 (HID, csak támogatott OS)
Érintés pontossága | +- 3mm
Érintési mód | ceruza, újj, kesztyű (latex)
Érintőképernyő interfész | USB
Támogatott operációs rendszerek | Minden iiyama monitor Plug & Play funkcióval rendelkezik, és kompatibilis a Windows és a Linux rendszerekkel. Az érintőképernyős modellek által támogatott operációs rendszerekre vonatkozó részletes információk a letöltések részben található illesztőprogram-fájlban találhatók.
Üvegen keresztüli érintés | 6mm
Tenyérérzékelés elutasítása | igen
INTERFÉSZEK / CSATLAKOZÓK / VEZÉRLŐK
Analóg jelbemenet | VGA x1 (max. 1920x1080 @60Hz)
Digitális jelbemenet | HDMI x2 (v.2.0 x1 max. 3840x2160 @60Hz, v.1.4 x1 max. 3840x2160 @30Hz) DisplayPort x1 (v.1.2 max. 3840x2160 @60Hz)
Audio bemenet | Mini jack x1
Monitor vezérlő bemenet | RS-232c x1 RJ45 (LAN) x1
Audio kimenet | Mini jack x1 Hangszórók 2 x 8W
HDCP | igen
JELLEMZŐK
Extra | fogantyúk, üvegen keresztüli érintőképernyő, hőmérséklet-érzékelő ventilátor vezérléssel
Max. non-stop üzemidő | 24/7
Anti képmegőrzés | igen
Üveg vastagsága | 4mm
Üveg keménysége | 7H
60950 Ball drop teszt | igen
Víz- és porvédelem | IP54 (elől)
Ház (káva) | fém
ÁLTALÁNOS
Képernyőn megjelenő nyelvek | EN, DE, FR, ES, IT, RU, NL, PL
Vezérlőgombok | bekapcsolás, menü, kilépés, fel, le
Felhasználói vezérlők | kép (háttérvilágítás, kontraszt, fényerő, élesség, H/V pozíció, fázis, Chroma, képernyő beállítása, színhőmérséklet, kép mód), hang (magas, mély, egyensúly, hangerő, némítás, hangszóró, hangforrás), képernyő (képarány, érintés funkció, visszaállítás), beállítások (OSD idő, OSD H/V pozíció, nyelv, ütemezés, energiatakarékosság, vezérlő beállítás, hálózati beállítás, speciális, információ, minden visszaállítása)
Plug&Play | DDC2B
MECHANIKUS
Tájolás | tájkép, portré, oldalával felfelé
VESA állvány | 600 x 400mm
Működési hőmérséklet tartomány | 0°C - 40°C
Tárolási hőmérséklet tartomány | - 20°C - 60°C
MTBF | 50000 óra (kivéve háttérvilágítás)
TARTOZÉKOKAT TARTALMAZZA
Kábelek | áramellátás, USB, HDMI, DP
Útmutatók | gyors üzembe helyezési útmutató, biztonsági útmutató
Kábel takaró | igen
ENERGIAGAZDÁLKODÁS
Tápegység | belső
Áramellátás | AC 100 - 240V, 50/60Hz
Energiafogyasztás | 155W jellemző, 1.5W készenlét, 0.3W kikapcsolva
Áramfogyasztás | 1.5W készenlét
FENNTARTHATÓSÁG
Előírások | CE, EAC, RoHS támogatás, ErP, WEEE, cULus, HATÓTÁVOLSÁG, UKCA
Energiahatékonysági osztály ((EU) 2017/1369 rendelet) | G
REACH SVHC | 0,1% felett: Vezet
MÉRETEK / SÚLY
Termék méretei Sz x H x M | 1271.5 x 749.4 x 68mm
Doboz mértei Sz x H x M | 1400 x 930 x 245mm
Raklap térfogata | 10db
Raklap méretei Sz x H x M | 1420 x 1245 x 1986mm
Súly (doboz nélkül) | 41kg
Súly (dobozzal) | 46.5kg
EAN kód | 4948570118076