## Worksheet
ProLite T2251MSC-B1
KIJELZŐ JELLEMZŐI
Dizájn | Ultravékony káva
Átló | 21.5", 54.7cm
Panel | IPS Panel Technology LED
Natív felbontás | 1920 x 1080 (2.1 megapixel Full HD)
Képarány | 16:9
Fényerő | 250 cd/m²
Statikus kontraszt | 1000:1
Speciális kontraszt | 5M:1
Válaszidő (GTG) | 7ms
Látótér | horizontális/vertikális: 178°/178°, jobb/bal: 89°/89°, fel/le: 89°/89°
Szín támogatás | 16.7mln
Horizontális szinkronizálás | 24 - 83kHz
Látható terület Sz x M | 476.64 x 268.11mm, 18.8 x 10.6"
Pixel magasság | 0.248mm
Káva színe és felülete | fekete, matt
ÉRINTŐKÉPERNYŐ
Éríntőképernyős technológia | projektív kapacitív
Érintőpontok | 10 (HID, only with supported OS)
Érintési mód | ceruza, újj, kesztyű (latex)
Érintőképernyő interfész | USB
Támogatott operációs rendszerek | Minden iiyama monitor Plug & Play funkcióval rendelkezik, és kompatibilis a Windows és a Linux rendszerekkel. Az érintőképernyős modellek által támogatott operációs rendszerekre vonatkozó részletes információk a letöltések részben található illesztőprogram-fájlban találhatók.
INTERFÉSZEK / CSATLAKOZÓK / VEZÉRLŐK
Analóg jelbemenet | VGA x1
Digitális jelbemenet | HDMI x1 DisplayPort x1
Audio bemenet | Mini jack x1
Audio kimenet | Hangszórók 2 x 2W
HDCP | igen
JELLEMZŐK
OSD billentyűzár | igen
ÁLTALÁNOS
Képernyőn megjelenő nyelvek | EN, DE, FR, IT, CN, RU, JP, CZ, NL, PL
Vezérlőgombok | Power, Select/ Input Select, Scroll up/ Audio, Scroll down/ i-Style Colour, Menu
Felhasználói vezérlők | auto image adjust, picture adjust (contrast, brightness, ACR, ECO, OD) input select, audio adjust (volume, mute, audio input) colour adjust (cool, normal, warm, user colour, i-Style color) information, manual image adjust (H./V. position, clock, phase, sharpness, video mode adjust, blue light reducer, X-Res technology) setup menu (language select, OSD position, OSD time out, OSD background, opening logo, LED), memory recall
Convenience | Kensington-lock™ előkészítve
Kékfény csökkentés | igen
Villogásmentes | igen
Plug&Play | DDC2B
MECHANIKUS
Hajlásszög | 15° fel; 70° le
VESA állvány | 100 x 100mm
MTBF | 50000 óra (kivéve háttérvilágítás)
TARTOZÉKOKAT TARTALMAZZA
Kábelek | áramellátás, USB, HDMI
Útmutatók | gyors üzembe helyezési útmutató, biztonsági útmutató
ENERGIAGAZDÁLKODÁS
Tápegység | belső
Áramellátás | AC 100 - 240V, 50/60Hz
Energiafogyasztás | 18W jellemző, 0.5W készenlét, 0.3W kikapcsolva
Áramfogyasztás | 0.5W készenlét
FENNTARTHATÓSÁG
Előírások | CE, TÜV-Bauart, EAC, RoHS támogatás, ErP, WEEE, HATÓTÁVOLSÁG, UKCA
Energiahatékonysági osztály ((EU) 2017/1369 rendelet) | F
REACH SVHC | 0,1% felett: Vezet
MÉRETEK / SÚLY
Termék méretei Sz x H x M | 490.5 x 299.5 x 48mm
Doboz mértei Sz x H x M | 550 x 358 x 111mm
Súly (doboz nélkül) | 3.5kg
Súly (dobozzal) | 5.2kg
EAN kód | 4948570119509
MÉRETEK / SÚLY
Termék méretei Sz x H x M | 490.5 x 299.5 x 48mm
Doboz mértei Sz x H x M | 550 x 358 x 111mm
Súly (doboz nélkül) | 3.5kg
Súly (dobozzal) | 5.2kg
EAN kód | 4948570119509