## Worksheet
G-Master G4380UHSU-B1
KIJELZŐ JELLEMZŐI
Átló | 42.5", 108cm
Panel | VA matrix, haze 2%
Natív felbontás | 3840 x 2160 @144Hz (8.3 megapixel 4K UHD, DisplayPort)
Képarány | 16:9
Fényerő | 550 cd/m²
Statikus kontraszt | 4000:1
Speciális kontraszt | 80M:1
Válaszidő (MPRT) | 0.4ms
Látótér | horizontális/vertikális: 178°/178°, jobb/bal: 89°/89°, fel/le: 89°/89°
Szín támogatás | 1.07B 10bit (8bit + Hi-FRC)
Horizontális szinkronizálás | 30 - 135kHz
Látható terület Sz x M | 941.18 x 529.42mm, 37.1 x 20.8"
Pixel magasság | 0.245mm
Szín | matt, fekete
INTERFÉSZEK / CSATLAKOZÓK / VEZÉRLŐK
Jelbemenet | HDMI x2 (v.2.0, max. 3840 x 2160 @60Hz - PS5/Xbox X¦S) DisplayPort x2 (v.1.4, max. 3840 x 2160 @144Hz)
USB HUB | x4 (v.3.2 (Gen 1, 5Gbit; DC5V, 900mA) x1, v.3.2 (Gen 1, 5Gbit; DC5V, 1.5A) x1, v.2.0 (DC5V, 500mA) x2)
HDCP | igen
Hangszóró csatlakozó | igen
JELLEMZŐK
Kékfény csökkentés | igen
Villogásmentes | igen
Adaptive Sync támogatás | DP: 3840 x 2160 @48-120Hz
Extra | headphone hook
HDR | 400
OSD nyelvek | EN, DE, FR, ES, IT, PT, RU, JP, CZ, NL, PL
Vezérlőgombok | Input Select, +/ Volume, -/ i-Style Colour, Menu, Power
Felhasználói vezérlők | picture adjust (contrast, brightness, OD, ACR, ECO, blue light reducer, black tuner, MBR, gamma), input select, audio settings (volume, mute), store user settings, colour settings (colour temperature, 6-axis, user preset), image settings (i-Style colour, X-Res technology, sharp and soft, HDMI range, direct drive mode), image adjust, language, setup menu (OSD H. position, OSD V. position, OSD time, opening logo, HDR, FreeSync Premium, LED, DDC/CI, USB standby mode), information, reset
Hangszórók | 2 x 7W
Kényelem | Kensington-lock™ előkészítve, DDC/CI, DDC2B, Mac OSX
MECHANIKUS
Kijelző helyzetének beállításai | billenthető
Hajlásszög | 10° fel; 2° le
VESA állvány | 200 x 100mm
TARTOZÉKOKAT TARTALMAZZA
Kábelek | áramellátás, USB, HDMI, DP
Egyéb | gyors üzembe helyezési útmutató, biztonsági útmutató
Távirányító | igen (elemeket tartalmazza)
ENERGIAGAZDÁLKODÁS
Tápegység | belső
Áramellátás | AC 100 - 240V, 50/60Hz
Energiafogyasztás | 85W jellemző
FENNTARTHATÓSÁG
Előírások | CE, TÜV-Bauart, EAC, PSE, RoHS támogatás, ErP, WEEE, VCCI, HATÓTÁVOLSÁG, UKCA
Energiahatékonysági osztály ((EU) 2017/1369 rendelet) | F
REACH SVHC | 0,1% felett: Vezet
MÉRETEK / SÚLY
Termék méretei Sz x H x M | 977.5 x 621.5 x 251mm
Doboz mértei Sz x H x M | 1071 x 760 x 240mm
Súly (doboz nélkül) | 14.9kg
Weight (without stand) | 13.1kg
Súly (dobozzal) | 20.5kg
EAN kód | 4948570118526
MÉRETEK / SÚLY
Termék méretei Sz x H x M | 977.5 x 621.5 x 251mm
Doboz mértei Sz x H x M | 1071 x 760 x 240mm
Súly (doboz nélkül) | 14.9kg
Weight (without stand) | 13.1kg
Súly (dobozzal) | 20.5kg
EAN kód | 4948570118526