## Worksheet
ProLite T1531SAW-B6
KIJELZŐ JELLEMZŐI
Átló | 15", 38cm
Panel | VA
Natív felbontás | 1024 x 768 (0.8 megapixel)
Képarány | 4:3
Fényerő | 350 cd/m²
Fényerősség | 325 cd/m² érintéssel
Fényáteresztés | 92%
Statikus kontraszt | 2500:1
Látótér | horizontális/vertikális: 176°/176°, jobb/bal: 88°/88°, fel/le: 88°/88°
Szín támogatás | 16.2mln (6bit + Hi-FRC)
Horizontális szinkronizálás | 31.5 - 60.2kHz
Látható terület Sz x M | 304 x 228mm, 12 x 9"
Pixel magasság | 0.297mm
Káva színe és felülete | fekete, matt
ÉRINTŐKÉPERNYŐ
Éríntőképernyős technológia | SAW
Érintőpontok | 1
Érintési mód | ceruza, újj, kesztyű
Érintőképernyő interfész | USB
Támogatott operációs rendszerek | Minden iiyama monitor Plug & Play funkcióval rendelkezik, és kompatibilis a Windows és a Linux rendszerekkel. Az érintőképernyős modellek által támogatott operációs rendszerekre vonatkozó részletes információk a letöltések részben található illesztőprogram-fájlban találhatók.
INTERFÉSZEK / CSATLAKOZÓK / VEZÉRLŐK
Analóg jelbemenet | VGA x1
Digitális jelbemenet | HDMI x1 DisplayPort x1
Audio kimenet | Hangszórók 2 x 1W
HDCP | igen
JELLEMZŐK
Víz- és porvédelem | IP54 (elől)
OSD billentyűzár | igen
ÁLTALÁNOS
Képernyőn megjelenő nyelvek | EN, DE, FR, ES, IT, CN, JP
Vezérlőgombok | Menu, Scroll up/ Brightness, Scroll down/ Mute, Select, Power
Felhasználói vezérlők | Picture (contrast, brightness, h-position, v-position, phase, clock, auto adjust), Advanced (color temp., sharpness), OSD (timeout, position, h-position, v-position), Option (reset, language, sourse select, display mode, volume, mute, factory)
Convenience | Kensington-lock™ előkészítve
Plug&Play | DDC2B
MECHANIKUS
Hajlásszög | 95° fel; 25° le
VESA állvány | 100 x 100mm
Kábelkezelő rendszer | igen
TARTOZÉKOKAT TARTALMAZZA
Kábelek | áramellátás, USB, HDMI, Audio, DP
Útmutatók | gyors üzembe helyezési útmutató, biztonsági útmutató
Kábel takaró | igen
ENERGIAGAZDÁLKODÁS
Tápegység | belső
Áramellátás | AC 100 - 240V, 50/60Hz
Energiafogyasztás | 16W jellemző, 1.5W készenlét, 0.3W kikapcsolva
Áramfogyasztás | 1.5W készenlét
FENNTARTHATÓSÁG
Előírások | CE, EAC, RoHS támogatás, ErP, WEEE, cULus, VCCI, HATÓTÁVOLSÁG, UKCA
Energiahatékonysági osztály ((EU) 2017/1369 rendelet) | E
REACH SVHC | 0,1% felett: Vezet
MÉRETEK / SÚLY
Termék méretei Sz x H x M | 351 x 337 x 254mm
Doboz mértei Sz x H x M | 425 x 416 x 222mm
Súly (doboz nélkül) | 4.6kg
Súly (dobozzal) | 6.5kg
EAN kód | 4948570119738