## Worksheet
UC CAM120UL-1
Camera
Pixels | 8M
Natív felbontás | 4K UHD
Supported resolutions | 2160p/30fps, 1440p/30fps, 1080p/30fps
Diagonal field of view (dFoV) | 120°
Focus mode | fixed
Focus distance | 1.5m
Aperture | 1.8
AutoFraming | igen
Audio
Number of microphone arrays | 2
Voice pickup distance | 4m
Voice pickup angle | 180°
Connectivity
Camera | USB Type-C
Host | USB v.2.0
MECHANIKUS
Hajlásszög | ≤10°
Forgatás | 360°
TARTOZÉKOKAT TARTALMAZZA
Kábelek | USB 2.0 (type A to C)
FENNTARTHATÓSÁG
Előírások | CE, RoHS támogatás, ErP, WEEE, HATÓTÁVOLSÁG
MÉRETEK / SÚLY
Termék méretei Sz x H x M | 118 x 53.4 x 48.5mm
Doboz mértei Sz x H x M | 147 x 91 x 70.5mm
Súly (doboz nélkül) | 0.2kg
Súly (dobozzal) | 0.31kg
EAN kód | 4948570033010
MÉRETEK / SÚLY
Termék méretei Sz x H x M | 118 x 53.4 x 48.5mm
Doboz mértei Sz x H x M | 147 x 91 x 70.5mm
Súly (doboz nélkül) | 0.2kg
Súly (dobozzal) | 0.31kg
EAN kód | 4948570033010