## Worksheet
UC CAM75FS-1
Camera
Pixels | 2M
Natív felbontás | Full HD 1080p
Supported resolutions | 1080p/30fps, 720p/30fps, 576p/30fps
Diagonal field of view (dFoV) | 77°
Focus mode | fixed
Focus distance | 1m
Aperture | 2
Audio
Number of microphone arrays | 2
Voice pickup distance | 4m
Voice pickup angle | 180°
Connectivity
Camera | USB Type-C
TARTOZÉKOKAT TARTALMAZZA
Kábelek | USB 2.0 (type A to C)
FENNTARTHATÓSÁG
Előírások | CE, RoHS támogatás, ErP, WEEE, HATÓTÁVOLSÁG
MÉRETEK / SÚLY
Termék méretei Sz x H x M | 80 x 69.5 x 38mm
Doboz mértei Sz x H x M | 96 x 71 x 56mm
Súly (doboz nélkül) | 0,05kg
Súly (dobozzal) | 0.1kg
EAN kód | 4948570032990
MÉRETEK / SÚLY
Termék méretei Sz x H x M | 80 x 69.5 x 38mm
Doboz mértei Sz x H x M | 96 x 71 x 56mm
Súly (doboz nélkül) | 0,05kg
Súly (dobozzal) | 0.1kg
EAN kód | 4948570032990