## Worksheet
ProLite T4362AS-B1
KIJELZŐ JELLEMZŐI
Átló | 42.5", 108cm
Panel | IPS LED, AG Coating
Natív felbontás | 3840 x 2160 @60Hz (8.3 MegaPixels 4K UHD)
Képarány | 16:9
Fényerő | 500 cd/m²
Fényáteresztés | 84%
Statikus kontraszt | 1200:1
Válaszidő (GTG) | 8ms
Látótér | horizontális/vertikális: 178°/178°, jobb/bal: 89°/89°, fel/le: 89°/89°
Szín támogatás | 1.07G (8 Bits+FRC) (NTSC 72%)
Horizontális szinkronizálás | 30 - 135kHz
Látható terület Sz x M | 941.2 x 529.4mm, 37 x 20.8"
Pixel magasság | 0.245mm
Káva színe és felülete | fekete, matt
ÉRINTŐKÉPERNYŐ
Éríntőképernyős technológia | PCAP
Érintőpontok | 20 (HID, only with supported OS)
Érintési mód | újj, kesztyű
Érintőképernyő interfész | USB
Támogatott operációs rendszerek | Compatible with Windows 10/11 and Linux (Kernel 3.0 and higher). MacOS not supported.
Tenyérérzékelés elutasítása | igen
INTERFÉSZEK / CSATLAKOZÓK / VEZÉRLŐK
Digitális jelbemenet | HDMI x3 (᠎3840﻿x᠎2160@60Hz﻿)
Monitor vezérlő bemenet | RS-232c x1 RJ45 (LAN) x1 IR x1 (3.5mm stereo mini)
Audio kimenet | Hangszórók 2 x 10W
Monitor vezérlő kimenet | RS-232c x1 IR loop through csatlakozó x1 (3.5mm stereo mini)
HDCP | 2.2
USB portok | x2 (2.0 with Multimedia supp.)
RS-232c | x1
JELLEMZŐK
Beépített szoftver | Android 8.0, Signal ailOver
CPU | CA73*2 + A53*2
GPU | MALI G51
Tárhely | 16GB eMMC
Memória | 2GB RAM + 1GB Embedded
Extra | Micro SD card slot
Kioszk mód | igen
Max. non-stop üzemidő | 24/7
Anti képmegőrzés | igen
Üveg vastagsága | 3.4mm
Üveg keménysége | 6H
ÁLTALÁNOS
Képernyőn megjelenő nyelvek | EN, DE, FR, ES, RU, JP, NL, PL
Vezérlőgombok | Power, Mute, Input select, +, -, Up, Down, Menu
Felhasználói vezérlők | picture (brightness, contrast, sharpness, black level, tint, colour, noise reduction gamma selection, colour temp., colour control, smart power, overscan, reset), screen (zoom mode, custom zoom, reset), audio (balance, treble, bass, volume, max. volume, min. volume, mute, reset), configuration1 (switch on state, panel saving, RS32-routing, boot on source, WOL, RGB range, reset, factory reset), configuration2 (OSD turn off, OSD H position, OSD V position, system rotation, information OSD, logo, monitor ID, heat status, monitor info, HDMI version, reset), advanced option (IR control, power LED light, keyboard control, off timer, date and time, schedule, HDMI with One Wire, auto signal detection, language, OSD transparency, power save, reset), Android settings, display mode
MECHANIKUS
Tájolás | tájkép, portré
VESA állvány | 200 x 200mm
Működési hőmérséklet tartomány | 0°C - 40°C
Működési hőmérséklet tartomány (- °/+ °) | -20°C - 60°C
MTBF | 50000 óra (kivéve háttérvilágítás)
TARTOZÉKOKAT TARTALMAZZA
Kábelek | áramellátás, USB, HDMI, RS-232c
Útmutatók | gyors üzembe helyezési útmutató, biztonsági útmutató
Távirányító | igen (elemeket tartalmazza)
ENERGIAGAZDÁLKODÁS
Tápegység | belső
Áramellátás | AC 100 - 240V, 50/60Hz
Energiafogyasztás | 75W jellemző, 1.5W készenlét, 0.3W kikapcsolva
Áramfogyasztás | 1.5W készenlét
FENNTARTHATÓSÁG
Előírások | CB, CE, TÜV-Bauart, EAC, RoHS támogatás, ErP, WEEE, HATÓTÁVOLSÁG
REACH SVHC | 0,1% felett: Vezet
FENNTARTHATÓSÁG
Előírások | CB, CE, TÜV-Bauart, EAC, RoHS támogatás, ErP, WEEE, HATÓTÁVOLSÁG
REACH SVHC | 0,1% felett: Vezet