## Worksheet
G-Master GB2870UHSU-B1
KIJELZŐ JELLEMZŐI
Átló | 28", 71cm
Panel | Fast IPS, matt felület
Natív felbontás | 3840 x 2160 @150Hz (8.3 megapixel 4K UHD)
Képarány | 16:9
Fényerő | 400 cd/m²
Statikus kontraszt | 1000:1
Speciális kontraszt | 80M:1
Válaszidő (MPRT) | 1ms
Látótér | horizontális/vertikális: 178°/178°, jobb/bal: 89°/89°, fel/le: 89°/89°
Szín támogatás | 16.7mln 8bit
Horizontális szinkronizálás | 30 - 320kHz
Látható terület Sz x M | 620.9 x 341.3mm, 24.4 x 13.4"
Pixel magasság | 0.16mm
Szín | matt, fekete
INTERFÉSZEK / CSATLAKOZÓK / VEZÉRLŐK
Jelbemenet | HDMI x1 (v.2.1, max. 3840 x 2160 @150Hz) DisplayPort x1 (v.1.4, max. 3840 x 2160 @150Hz)
USB HUB | x3 (v.3.2 (Gen 1, 5Gbit; DC5V, 900mA))
HDCP | igen
Hangszóró csatlakozó | igen
JELLEMZŐK
Kékfény csökkentés | igen
Villogásmentes | igen
Adaptive Sync támogatás | HDMI & DP: 3840 x 2160 @48-150Hz
HDR | 400
OSD nyelvek | EN, DE, FR, ES, IT, RU, JP, CZ, NL, PL
Vezérlőgombok | Bekapcsolás, Menü/Választás, +/Hangerő, -/ i-Style, Kilépés/ ECO, Bemenet választás
Felhasználói vezérlők | képbeállítás (kontraszt, fényerő, felülírás, ACR, ECO, kék fénycsökkentő, Black Tuner, színtelítettség, MBR, AMD FreeSync Premium), bemenet kiválasztása, hangbeállítás (hangerő, némítás), tárolja a felhasználói beállításokat, színbeállítások (színhőmérséklet, 6 tengely, felhasználói beállítás, gamma), képbeállítás (i-Style szín X-Res technológia, éles és puha, RGB tartomány, videó mód beállítás), nyelv, beállítási menü (OSD H. pozíció, OSD V. pozíció, OSD forgatás, OSD időtúllépés, nyitó logó, LED), kijelző információk , visszaállítás
Hangszórók | 2 x 2W
Kényelem | Kensington-lock™ előkészítve, DDC2B, Mac OSX
MECHANIKUS
Kijelző helyzetének beállításai | magasság, billenthető, forgatható (forgatás mindkét oldalra)
Magasság beállítása | 130mm
Forgatás (PIVOT funkció - portré mód) | 90°
Hajlásszög | 18° fel; 3° le
VESA állvány | 100 x 100mm
Kábelkezelő rendszer | igen
TARTOZÉKOKAT TARTALMAZZA
Kábelek | áramellátás, USB, HDMI, DP
Egyéb | gyors üzembe helyezési útmutató, biztonsági útmutató
ENERGIAGAZDÁLKODÁS
Tápegység | belső
Áramellátás | AC 100 - 240V, 50/60Hz
Energiafogyasztás | 36W jellemző, 0.5W készenlét, 0.5W kikapcsolva
Áramfogyasztás | 0.5W készenlét
FENNTARTHATÓSÁG
Előírások | CE, TÜV-Bauart, EAC, PSE, RoHS támogatás, ErP, WEEE, VCCI, HATÓTÁVOLSÁG, UKCA
Energiahatékonysági osztály ((EU) 2017/1369 rendelet) | G
REACH SVHC | 0,1% felett: Vezet
MÉRETEK / SÚLY
Termék méretei Sz x H x M | 636.5 x 413 (543) x 256mm
Súly (doboz nélkül) | 6.9kg
EAN kód | 4948570118687
MÉRETEK / SÚLY
Termék méretei Sz x H x M | 636.5 x 413 (543) x 256mm
Súly (doboz nélkül) | 6.9kg
EAN kód | 4948570118687