## Worksheet
ProLite XUB2494HS-B2
KIJELZŐ JELLEMZŐI
Design | 3-side borderless
Átló | 23.8", 60.5cm
Panel | VA matrix, matte finish
Natív felbontás | 1920 x 1080 @75Hz (2.1 megapixel Full HD)
Képarány | 16:9
Fényerő | 250 cd/m²
Statikus kontraszt | 3000:1
Speciális kontraszt | 80M:1
Válaszidő (GTG) | 4ms
Látótér | horizontális/vertikális: 178°/178°, jobb/bal: 89°/89°, fel/le: 89°/89°
Szín támogatás | 16.7mln (sRGB: 96%; NTSC: 72%)
Horizontális szinkronizálás | 30 - 85kHz
Látható terület Sz x M | 527 x 296.5mm, 20.7 x 11.7"
Pixel magasság | 0.275mm
Szín | matt, fekete
INTERFÉSZEK / CSATLAKOZÓK / VEZÉRLŐK
Jelbemenet | HDMI x1 DisplayPort x1
HDCP | igen
Hangszóró csatlakozó | igen
JELLEMZŐK
Kékfény csökkentés | igen
Villogásmentes | igen
Extra | i-style Colour
OSD nyelvek | EN, DE, FR, ES, IT, RU, JP, CZ, NL, PL
Vezérlőgombok | Joystick Controller: Forward (i-Style colour/Blue Light Reducer), Backward (Select Input Source), Left (Eco), Right (Volume)
Felhasználói vezérlők | picture adjust (brightness, contrast, ECO, Blue Light Reducer, ACR, OD), colour settings (colour temperature, user preset, i-Style colour), OSD (OSD H. position, OSD V. position, OSD rotate, OSD time), language, recall, miscellanous (sharp and soft, video mode adjust, opening logo, RGB range, display information), input select (source), audio settings (volume, mute)
Hangszórók | 2 x 2W
Kényelem | Kensington-lock™ előkészítve, DDC/CI, DDC2B, Mac OSX
MECHANIKUS
Kijelző helyzetének beállításai | magasság, forgatható, billenthető, forgatható (forgatás mindkét oldalra)
Magasság beállítása | 150mm
Forgatás (PIVOT funkció - portré mód) | 90°
Forgó állvány | 90°; 45° bal; 45° jobb
Hajlásszög | 23° fel; 5° le
VESA állvány | 100 x 100mm
Kábelkezelő rendszer | igen
TARTOZÉKOKAT TARTALMAZZA
Kábelek | áramellátás, HDMI
Egyéb | gyors üzembe helyezési útmutató, biztonsági útmutató
ENERGIAGAZDÁLKODÁS
Tápegység | belső
Áramellátás | AC 100 - 240V, 50/60Hz
Energiafogyasztás | 19W jellemző, 0.5W készenlét, 0.3W kikapcsolva
Áramfogyasztás | 0.5W készenlét
FENNTARTHATÓSÁG
Előírások | CE, TÜV-Bauart, EAC, VCCI-B, PSE, RoHS támogatás, ErP, WEEE, HATÓTÁVOLSÁG, UKCA
Energiahatékonysági osztály ((EU) 2017/1369 rendelet) | E
REACH SVHC | 0,1% felett: Vezet
MÉRETEK / SÚLY
Termék méretei Sz x H x M | 540 x 373.5 (523.5) x 224.5mm
Doboz mértei Sz x H x M | 685 x 125 x 403mm
Súly (doboz nélkül) | 4.8kg
Súly (dobozzal) | 5.7kg
EAN kód | 4948570120802