## Worksheet
ProLite XUB2492HSU-B5
KIJELZŐ JELLEMZŐI
Design | 3-side borderless
Átló | 23.8", 60.5cm
Panel | IPS Panel Technology LED, matte finish
Natív felbontás | 1920 x 1080 @75Hz (DisplayPort&HDMI, 2.1 megapixel Full HD)
Képarány | 16:9
Fényerő | 250 cd/m²
Statikus kontraszt | 1000:1
Speciális kontraszt | 80M:1
Válaszidő (GTG) | 4ms
Látótér | horizontális/vertikális: 178°/178°, jobb/bal: 89°/89°, fel/le: 89°/89°
Szín támogatás | 16.7mln (sRGB: 99%; NTSC: 72%)
Horizontális szinkronizálás | 30 - 86kHz
Látható terület Sz x M | 527 x 296.5mm, 20.7 x 11.7"
Pixel magasság | 0.275mm
Szín | matt, fekete
INTERFÉSZEK / CSATLAKOZÓK / VEZÉRLŐK
Jelbemenet | VGA x1 (1920x1080 @60Hz) HDMI x1 (1920x1080 @75Hz) DisplayPort x1 (1920x1080 @75Hz)
USB HUB | x2 (v.2.0 (DC5V, 500mA))
HDCP | igen
Hangszóró csatlakozó | igen
JELLEMZŐK
Kékfény csökkentés | igen
Villogásmentes | igen
Extra | i-Style colour
OSD nyelvek | EN, DE, FR, ES, IT, RU, JP, CZ, NL, PL
Vezérlőgombok | Power, Menu/ Select, +/ Volume, -/ ECO, Exit, Input
Felhasználói vezérlők | auto adjust, picture adjust (brightness, contrast, ECO, blue light reducer, ACR, OD), geometry (H. position, V. position, pixel clock, phase), colour settings (colour temp., user preset, i-Style colour), OSD (H. position, V. position, OSD rotate, OSD time), language, recall, miscellaneous (sharp and soft, video mode adjust, opening logo, information), input select (source), audio settings (volume, mute, input)
Hangszórók | 2 x 2W
Kényelem | Kensington-lock™ előkészítve, DDC2B, Mac OSX
MECHANIKUS
Kijelző helyzetének beállításai | magasság, forgatható, billenthető, forgatható (forgatás mindkét oldalra)
Magasság beállítása | 150mm
Forgatás (PIVOT funkció - portré mód) | 90°
Forgó állvány | 90°; 45 ° bal; 45° jobb
Hajlásszög | 23° fel; 5° le
VESA állvány | 100 x 100mm
Kábelkezelő rendszer | igen
TARTOZÉKOKAT TARTALMAZZA
Kábelek | áramellátás, USB, HDMI, DP
Egyéb | gyors üzembe helyezési útmutató, biztonsági útmutató
ENERGIAGAZDÁLKODÁS
Tápegység | belső
Áramellátás | AC 100 - 240V, 50/60Hz
Energiafogyasztás | 15W jellemző, 0.5W készenlét, 0.3W kikapcsolva
Áramfogyasztás | 0.5W készenlét
FENNTARTHATÓSÁG
Előírások | CE, TÜV-GS, EAC, VCCI-B, PSE, RoHS támogatás, ErP, WEEE, HATÓTÁVOLSÁG, UKCA
Energiahatékonysági osztály ((EU) 2017/1369 rendelet) | D
REACH SVHC | 0,1% felett: Vezet
MÉRETEK / SÚLY
Termék méretei Sz x H x M | 539.5 x 343 (493) x 209.5mm
Doboz mértei Sz x H x M | 620 x 415 x 162mm
Súly (doboz nélkül) | 5.3kg
Súly (dobozzal) | 6.7kg
EAN kód | 4948570121229