## Worksheet
DS1002C-B1
Technikai paraméterek
Típus | desk mount for desktop monitor
Képernyők száma | 2
Asztali állvány | desk clamp
Képernyő mérete | 10'' - 30''
Magasság beállítása | 200 - 400mm
Képernyő elforgatása | PIVOT 90°
Billentés | -85° - 15°
Forgatás | 180°
Maximális teherbírás | 10kg / monitor
VESA minimum | 75 x 75mm
VESA maximum | 100 x 100mm
Technikai paraméterek
Típus | desk mount for desktop monitor
Képernyők száma | 2
Asztali állvány | desk clamp
Képernyő mérete | 10'' - 30''
Magasság beállítása | 200 - 400mm
Képernyő elforgatása | PIVOT 90°
Billentés | -85° - 15°
Forgatás | 180°
Maximális teherbírás | 10kg / monitor
VESA minimum | 75 x 75mm
VESA maximum | 100 x 100mm