## Worksheet
ProLite XU2292HS-B1
KIJELZŐ JELLEMZŐI
Design | ultra vékony
Átló | 21.5", 54.6cm
Panel | IPS Panel technológis, matt felület
Natív felbontás | 1920 x 1080 @75Hz (HDMI&DisplayPort, 2.1 megapixel Full HD)
Képarány | 16:9
Fényerő | 250 cd/m²
Statikus kontraszt | 1000:1
Speciális kontraszt | 80M:1
Válaszidő (GTG) | 4ms
Látótér | horizontális/vertikális: 178°/178°, jobb/bal: 89°/89°, fel/le: 89°/89°
Szín támogatás | 16.7mln (sRGB: 99%; NTSC: 72%)
Horizontális szinkronizálás | 30 - 85kHz
Látható terület Sz x M | 476 x 267.8mm, 18.7 x 10.5"
Pixel magasság | 0.248mm
Szín | matt
INTERFÉSZEK / CSATLAKOZÓK / VEZÉRLŐK
Jelbemenet | VGA x1 (1920 x 1080 @60Hz) HDMI x1 (1920 x 1080 @75Hz) DisplayPort x1 (1920 x 1080 @75Hz)
HDCP | igen
Hangszóró csatlakozó | igen
JELLEMZŐK
Kékfény csökkentés | igen
Villogásmentes | igen
OSD nyelvek | EN, DE, FR, ES, IT, RU, JP, CZ, NL, PL
Vezérlőgombok | Bekapcsolás, Menü/Kiválasztás, Görgetés fel/Hangerő, Görgetés le/ECO, Bemenet
Felhasználói vezérlők | automatikus beállítás, képbeállítás (fényerő, kontraszt, ECO, kékfénycsökkentés, ACR, OD), geometria (H. pozíció, V. helyzet, pixel óra, fázis), színbeállítások (színhőmérséklet, felhasználói előre beállított, i-Style szín), OSD (OSD H. pozíció, OSD V. helyzet, OSD forgatás, OSD idő), nyelv, visszahívás, egyéb (éles és lágy, videomód beállítása, nyitó logó, megjelenítési információk), bemenet kiválasztása (bemeneti forrás), audio beállítások (hangerő, némítás, audio bemenet)
Hangszórók | 2 x 1W
Kényelem | Kensington-lock™ előkészítve, DDC2B, Mac OSX
MECHANIKUS
Kijelző helyzetének beállításai | billenthető
Hajlásszög | 22° fel; 5° le
VESA állvány | 100 x 100mm
Működési hőmérséklet tartomány | 5°C - 35°C
Tárolási hőmérséklet tartomány | - 20°C - 60°C
TARTOZÉKOKAT TARTALMAZZA
Kábelek | áramellátás, HDMI
Egyéb | gyors üzembe helyezési útmutató, biztonsági útmutató
ENERGIAGAZDÁLKODÁS
Tápegység | belső
Áramellátás | AC 100 - 240V, 50/60Hz
Energiafogyasztás | 18W jellemző, 0.3W készenlét, 0.26W kikapcsolva
Áramfogyasztás | 0.3W készenlét
FENNTARTHATÓSÁG
Előírások | TCO Certified, CE, TÜV-GS, EAC, VCCI-B, PSE, RoHS támogatás, ErP, WEEE, EPEAT, HATÓTÁVOLSÁG
Energiahatékonysági osztály | A
Energiahatékonysági osztály ((EU) 2017/1369 rendelet) | E
EPEAT | Az EPEAT egy átfogó környezeti besorolás, amely segíti a környezetbarátabb számítógépek és egyéb elektronikus berendezések azonosítását. A bronz tanúsítvány azt jelenti, hogy a monitor megfelel az összes előírt feltételnek. Az EPEAT Bronz azokban az országokban érvényes, ahol az iiyama regisztrálja a terméket. Kérjük, látogasson el a www.epeat.net webhelyre, ahol megtudhatja az Ön országában érvényes regisztrációs státuszt.
REACH SVHC | 0,1% felett: Vezet
MÉRETEK / SÚLY
Termék méretei Sz x H x M | 488.5 x 376 x 187mm
Doboz mértei Sz x H x M | 555 x 391 x %3mm
Súly (doboz nélkül) | 3.2kg
EAN kód | 4948570116935