## Worksheet
Prolite B1980D-B1
KIJELZŐ JELLEMZŐI
Átló | 19", 48cm
Panel | TN
Natív felbontás | 1280 x 1024 @60Hz (1.3 megapixel)
Képarány | 5:4
Fényerő | 250 cd/m²
Statikus kontraszt | 1000:1
Speciális kontraszt | 12M:1
Válaszidő (GTG) | 5ms
Látótér | horizontális/vertikális: 170°/170°, jobb/bal: 85°/85°, fel/le: 85°/85°
Szín támogatás | 16.7mln (sRGB: 99%; NTSC: 72%)
Horizontális szinkronizálás | 24 - 80kHz
Látható terület Sz x M | 376.32 x 301.05mm, 14.8 x 11.9"
Pixel magasság | 0.294mm
Szín | matt, fekete
INTERFÉSZEK / CSATLAKOZÓK / VEZÉRLŐK
Jelbemenet | VGA x1 DVI x1
HDCP | igen
JELLEMZŐK
OSD nyelvek | EN, DE, FR, ES, IT, PT, CN, RU, JP
Vezérlőgombok | Power, Menu, + , -/ ECO Button, AUTO
Felhasználói vezérlők | luminance (contrast, brightness, ECO, i-Style Colour, ACR), image setup (clock, phase, H. position, V. position), colour adjust (gamma, colour temperature, sRGB), OSD setup (H. position, V. position, timeout, language), extra (reset, signal select, information), auto adjust
Kényelem | Kensington-lock™ előkészítve, DDC2B, Mac OSX
MECHANIKUS
Kijelző helyzetének beállításai | magasság, forgatás, forgatható, billenthető
Magasság beállítása | 130mm
Forgatás (PIVOT funkció - portré mód) | 90°
Forgó állvány | 90°; 45° bal; 45° jobb
Hajlásszög | 22° fel; 5° le
VESA állvány | 100 x 100mm
TARTOZÉKOKAT TARTALMAZZA
Kábelek | áramellátás, DVI
Egyéb | gyors üzembe helyezési útmutató, biztonsági útmutató
ENERGIAGAZDÁLKODÁS
Tápegység | belső
Áramellátás | AC AC - AC V, 100/V, 240Hz
Energiafogyasztás | 16W jellemző, 0.5W készenlét, 0.5W kikapcsolva
Áramfogyasztás | 0.5W készenlét
FENNTARTHATÓSÁG
Előírások | CE, TÜV-GS, RoHS támogatás, ErP, WEEE, HATÓTÁVOLSÁG, UKCA
Energiahatékonysági osztály ((EU) 2017/1369 rendelet) | E
REACH SVHC | 0,1% felett: Vezet
MÉRETEK / SÚLY
Termék méretei Sz x H x M | 411 x 421.5 (551.5) x 210mm
Doboz mértei Sz x H x M | 173 x 677 x 437mm
Súly (doboz nélkül) | 4.9kg
Súly (dobozzal) | 6.7kg
EAN kód | 4948570119318
MÉRETEK / SÚLY
Termék méretei Sz x H x M | 411 x 421.5 (551.5) x 210mm
Doboz mértei Sz x H x M | 173 x 677 x 437mm
Súly (doboz nélkül) | 4.9kg
Súly (dobozzal) | 6.7kg
EAN kód | 4948570119318